## Sheet1
День місяця | Номер результату випробув. | Метан, об.% | Етан, об.% | Пропан, об.% | i-Бутан, об.% | н-Бутан, об.% | нео-Пентан, об.% | i-Пентан, об.% | н-Пентан, об.% | Гексани, об.% | Кисень, об.% | Азот, об.% | Двуокис вуглецю, об% | Точка роси вологи (р=4МПа), ⁰С | Густина відносна | Густина при 20⁰С, г/см3 | Теплота згорання нижча, кКал/м3 | Теплота згорання вища, кКал/м3 | Число Воббе вище, кКал/м3 | Теплота згорання нижча, МДж/м3 | Теплота згорання вища, МДж/м3 | Число Воббе вище, МДж/м3 | Маса механічних домішок, г/м3 | Масова концентрація сірководню, м3 | Масова концентрац.меркаптанової сірки,м3
02 | 83541 | 97,0640 | 1,1590 | 0,3820 | 0,0810 | 0,0830 | 0,0020 | 0,0500 | 0,0200 | 0,0560 | 0,0060 | 0,8630 | 0,2340 |  | 0,5750 | 0,6930 | 8 081 |  | 11 819 | 33,83
12 | 84324 | 96,9000 | 1,2390 | 0,3890 | 0,0810 | 0,0810 | 0,0020 | 0,0360 | 0,0190 | 0,0340 | 0,0070 | 0,9150 | 0,2970 |  | 0,5760 | 0,6940 | 8 067 |  | 11 794 | 33,77 |  |  | відсутн. | 0,0003 | 0,0006
16 | 84639 | 96,7660 | 1,2440 | 0,4210 | 0,0930 | 0,0970 | 0,0020 | 0,0430 | 0,0220 | 0,0260 | 0,0060 | 0,9800 | 0,3000 |  | 0,5770 | 0,6950 | 8 071 |  | 11 789 | 33,79
23 | 85112 | 97,1200 | 0,9800 | 0,3550 | 0,0910 | 0,0910 | 0,0020 | 0,0520 | 0,0230 | 0,0430 | 0,0060 | 0,9420 | 0,2950 |  | 0,5750 | 0,6930 | 8 056 |  | 11 785 | 33,73