## Sheet1
День місяця | Номер результату випробув. | Метан, об.% | Етан, об.% | Пропан, об.% | i-Бутан, об.% | н-Бутан, об.% | нео-Пентан, об.% | i-Пентан, об.% | н-Пентан, об.% | Гексани, об.% | Кисень, об.% | Азот, об.% | Двуокис вуглецю, об% | Точка роси вологи (р=4МПа), ⁰С | Густина відносна | Густина при 20⁰С, г/см3 | Теплота згорання нижча, кКал/м3 | Теплота згорання вища, кКал/м3 | Число Воббе вище, кКал/м3 | Теплота згорання нижча, МДж/м3 | Теплота згорання вища, МДж/м3 | Число Воббе вище, МДж/м3 | Маса механічних домішок, г/м3 | Масова концентрація сірководню, м3 | Масова концентрац.меркаптанової сірки,м3
02 | 83539 | 96,6130 | 1,6600 | 0,4890 | 0,0770 | 0,0860 | 0,0010 | 0,0260 | 0,0150 | 0,0120 | 0,0070 | 0,8140 | 0,2000 |  | 0,5770 | 0,6950 | 8 111 |  | 11 849 | 33,96
06 | 84030 | 95,7600 | 2,0980 | 0,5950 | 0,0870 | 0,1020 | 0,0020 | 0,0230 | 0,0160 | 0,0150 | 0,0070 | 0,9310 | 0,3640 |  | 0,5820 | 0,7020 | 8 136 |  | 11 823 | 34,06
10 | 84135 | 95,8200 | 2,0660 | 0,5870 | 0,0860 | 0,1000 | 0,0020 | 0,0240 | 0,0170 | 0,0140 | 0,0070 | 0,9220 | 0,3550 |  | 0,5820 | 0,7010 | 8 134 |  | 11 825 | 34,06
16 | 84635 | 95,8800 | 2,0310 | 0,5820 | 0,0860 | 0,1000 | 0,0030 | 0,0240 | 0,0170 | 0,0150 | 0,0060 | 0,9070 | 0,3490 |  | 0,5820 | 0,7010 | 8 133 |  | 11 827 | 34,05 |  |  | відсутн. | 0,0003 | 0,0006
23 | 85110 | 95,7510 | 2,0940 | 0,6030 | 0,0880 | 0,1030 | 0,0010 | 0,0260 | 0,0190 | 0,0190 | 0,0060 | 0,9210 | 0,3690 |  | 0,5830 | 0,7020 | 8 140 |  | 11 826 | 34,08
25 | 85309 | 96,3380 | 1,8440 | 0,5670 | 0,0910 | 0,0980 | 0,0020 | 0,0320 | 0,0170 | 0,0110 | 0,0060 | 0,7860 | 0,2080 |  | 0,5790 | 0,6970 | 8 141 |  | 11 869 | 34,08
27 | 85555 | 96,4610 | 1,8050 | 0,5610 | 0,0920 | 0,0990 | 0,0020 | 0,0290 | 0,0160 | 0,0070 | 0,0060 | 0,7370 | 0,1850 |  | 0,5780 | 0,6960 | 8 142 |  | 11 879 | 34,09