## Sheet1
День місяця | Номер результату випробув. | Метан, об.% | Етан, об.% | Пропан, об.% | i-Бутан, об.% | н-Бутан, об.% | нео-Пентан, об.% | i-Пентан, об.% | н-Пентан, об.% | Гексани, об.% | Кисень, об.% | Азот, об.% | Двуокис вуглецю, об% | Точка роси вологи (р=4МПа), ⁰С | Густина відносна | Густина при 20⁰С, г/см3 | Теплота згорання нижча, кКал/м3 | Теплота згорання вища, кКал/м3 | Число Воббе вище, кКал/м3 | Теплота згорання нижча, МДж/м3 | Теплота згорання вища, МДж/м3 | Число Воббе вище, МДж/м3 | Маса механічних домішок, г/м3 | Масова концентрація сірководню, м3 | Масова концентрац.меркаптанової сірки,м3
03 | 83483 | 94,6270 | 2,7130 | 0,7460 | 0,1000 | 0,1250 | 0,0010 | 0,0300 | 0,0230 | 0,0170 | 0,0050 | 1,0160 | 0,5970 |  | 0,5900 | 0,7113 | 8 179 |  | 11 803 | 34,24 |  |  | відсутн. | відсутн. | відсутн.
10 | 84143 | 94,7620 | 2,6700 | 0,7460 | 0,0960 | 0,1190 | 0,0020 | 0,0250 | 0,0210 | 0,0110 | 0,0050 | 0,9980 | 0,5450 |  | 0,5890 | 0,7099 | 8 177 |  | 11 812 | 34,24
17 | 84667 | 94,8790 | 2,5950 | 0,7320 | 0,0990 | 0,1200 | 0,0010 | 0,0290 | 0,0210 | 0,0150 | 0,0050 | 0,9760 | 0,5280 |  | 0,5890 | 0,7092 | 8 176 |  | 11 817 | 34,23
24 | 85146 | 96,4550 | 1,8870 | 0,6060 | 0,1000 | 0,0980 | 0,0010 | 0,0190 | 0,0140 | 0,0050 | 0,0050 | 0,7040 | 0,1060 |  | 0,5780 | 0,6961 | 8 159 |  | 11 906 | 34,16