## Sheet1
День місяця | Номер результату випробув. | Метан, об.% | Етан, об.% | Пропан, об.% | i-Бутан, об.% | н-Бутан, об.% | нео-Пентан, об.% | i-Пентан, об.% | н-Пентан, об.% | Гексани, об.% | Кисень, об.% | Азот, об.% | Двуокис вуглецю, об% | Точка роси вологи (р=4МПа), ⁰С | Густина відносна | Густина при 20⁰С, г/см3 | Теплота згорання нижча, кКал/м3 | Теплота згорання вища, кКал/м3 | Число Воббе вище, кКал/м3 | Теплота згорання нижча, МДж/м3 | Теплота згорання вища, МДж/м3 | Число Воббе вище, МДж/м3 | Маса механічних домішок, г/м3 | Масова концентрація сірководню, м3 | Масова концентрац.меркаптанової сірки,м3
03 | 83470 | 95,5640 | 2,1810 | 0,6190 | 0,0840 | 0,1030 | 0,0010 | 0,0240 | 0,0190 | 0,0130 | 0,0060 | 0,9250 | 0,4610 |  | 0,5840 | 0,7036 | 8 136 |  | 11 809 | 34,06
10 | 84096 | 95,5160 | 2,1790 | 0,6230 | 0,0850 | 0,1050 | 0,0020 | 0,0270 | 0,0230 | 0,0480 | 0,0100 | 0,9360 | 0,4460 |  | 0,5850 | 0,7048 | 8 150 |  | 11 818 | 34,12
17 | 84650 | 95,6460 | 2,1470 | 0,6180 | 0,0860 | 0,1030 | 0,0010 | 0,0240 | 0,0190 | 0,0120 | 0,0060 | 0,9140 | 0,4240 |  | 0,5830 | 0,7029 | 8 138 |  | 11 817 | 34,07 |  |  | відсутн. | відсутн. | відсутн.
24 | 85145 | 96,9740 | 1,5370 | 0,5000 | 0,0820 | 0,0810 | 0,0010 | 0,0170 | 0,0120 | 0,0060 | 0,0050 | 0,6880 | 0,0970 |  | 0,5740 | 0,6919 | 8 118 |  | 11 885 | 33,99