## Sheet1
День місяця | Номер результату випробув. | Метан, об.% | Етан, об.% | Пропан, об.% | i-Бутан, об.% | н-Бутан, об.% | нео-Пентан, об.% | i-Пентан, об.% | н-Пентан, об.% | Гексани, об.% | Кисень, об.% | Азот, об.% | Двуокис вуглецю, об% | Точка роси вологи (р=4МПа), ⁰С | Густина відносна | Густина при 20⁰С, г/см3 | Теплота згорання нижча, кКал/м3 | Теплота згорання вища, кКал/м3 | Число Воббе вище, кКал/м3 | Теплота згорання нижча, МДж/м3 | Теплота згорання вища, МДж/м3 | Число Воббе вище, МДж/м3 | Маса механічних домішок, г/м3 | Масова концентрація сірководню, м3 | Масова концентрац.меркаптанової сірки,м3
02 | 83542 | 96,4850 | 1,7920 | 0,5670 | 0,0880 | 0,0920 | 0,0020 | 0,0260 | 0,0150 | 0,0050 | 0,0060 | 0,7720 | 0,1500 |  | 0,5780 | 0,6960 | 8 138 |  | 11 878 | 34,07
11 | 84322 | 94,9680 | 2,5090 | 0,7150 | 0,0960 | 0,1180 | 0,0020 | 0,0280 | 0,0200 | 0,0190 | 0,0060 | 0,9780 | 0,5410 |  | 0,5880 | 0,7090 | 8 167 |  | 11 809 | 34,19 |  |  | відсутн. | 0,0003 | 0,0006
16 | 84688 | 95,0310 | 2,4710 | 0,7040 | 0,0940 | 0,1180 | 0,0020 | 0,0270 | 0,0200 | 0,0210 | 0,0070 | 0,9760 | 0,5290 |  | 0,5880 | 0,7080 | 8 165 |  | 11 809 | 34,19
23 | 85191 | 95,1100 | 2,4320 | 0,6900 | 0,0940 | 0,1140 | 0,0020 | 0,0240 | 0,0190 | 0,0170 | 0,0060 | 0,9670 | 0,5230 |  | 0,5870 | 0,7070 | 8 159 |  | 11 808 | 34,16