## Sheet1
День місяця | Номер результату випробув. | Метан, об.% | Етан, об.% | Пропан, об.% | i-Бутан, об.% | н-Бутан, об.% | нео-Пентан, об.% | i-Пентан, об.% | н-Пентан, об.% | Гексани, об.% | Кисень, об.% | Азот, об.% | Двуокис вуглецю, об% | Точка роси вологи (р=4МПа), ⁰С | Густина відносна | Густина при 20⁰С, г/см3 | Теплота згорання нижча, кКал/м3 | Теплота згорання вища, кКал/м3 | Число Воббе вище, кКал/м3 | Теплота згорання нижча, МДж/м3 | Теплота згорання вища, МДж/м3 | Число Воббе вище, МДж/м3 | Маса механічних домішок, г/м3 | Масова концентрація сірководню, м3 | Масова концентрац.меркаптанової сірки,м3
03 | 83468 | 96,5200 | 1,7610 | 0,4680 | 0,0680 | 0,0780 | 0,0010 | 0,0190 | 0,0140 | 0,0060 | 0,0060 | 0,8450 | 0,2140 |  | 0,5770 | 0,6948 | 8 104 |  | 11 839 | 33,93
09 | 83970 | 96,4940 | 1,7780 | 0,4640 | 0,0650 | 0,0750 | 0,0030 | 0,0180 | 0,0120 | 0,0070 | 0,0060 | 0,8530 | 0,2250 |  | 0,5770 | 0,6949 | 8 102 |  | 11 835 | 33,92 |  |  | відсутн. | відсутн. | відсутн.
16 | 84607 | 96,1350 | 1,9040 | 0,5060 | 0,0740 | 0,0870 | 0,0030 | 0,0210 | 0,0160 | 0,0120 | 0,0110 | 0,9650 | 0,2660 |  | 0,5790 | 0,6979 | 8 110 |  | 11 820 | 33,95
23 | 85035 | 96,4440 | 1,7970 | 0,4710 | 0,0740 | 0,0810 | 0,0020 | 0,0190 | 0,0130 | 0,0060 | 0,0080 | 0,8600 | 0,2250 |  | 0,5770 | 0,6954 | 8 106 |  | 11 837 | 33,94