## Sheet1
День місяця | Номер результату випробув. | Метан, об.% | Етан, об.% | Пропан, об.% | i-Бутан, об.% | н-Бутан, об.% | нео-Пентан, об.% | i-Пентан, об.% | н-Пентан, об.% | Гексани, об.% | Кисень, об.% | Азот, об.% | Двуокис вуглецю, об% | Точка роси вологи (р=4МПа), ⁰С | Густина відносна | Густина при 20⁰С, г/см3 | Теплота згорання нижча, кКал/м3 | Теплота згорання вища, кКал/м3 | Число Воббе вище, кКал/м3 | Теплота згорання нижча, МДж/м3 | Теплота згорання вища, МДж/м3 | Число Воббе вище, МДж/м3 | Маса механічних домішок, г/м3 | Масова концентрація сірководню, м3 | Масова концентрац.меркаптанової сірки,м3
02 | 84147 | 95,8920 | 2,1460 | 0,6630 | 0,1040 | 0,1070 | 0,0010 | 0,0190 | 0,0150 | відсутн. | 0,0060 | 0,8060 | 0,2390 |  | 0,5810 | 0,7006 | 8 166 | 9 055 | 11 877 | 34,19
09 | 84152 | 95,8000 | 2,1820 | 0,6740 | 0,1050 | 0,1110 | 0,0010 | 0,0190 | 0,0160 | 0,0010 | 0,0060 | 0,8310 | 0,2530 |  | 0,5820 | 0,7013 | 8 168 | 9 058 | 11 873 | 34,20
16 | 85792 | 95,7550 | 2,2040 | 0,6810 | 0,1050 | 0,1100 | 0,0010 | 0,0190 | 0,0170 | 0,0010 | 0,0060 | 0,8350 | 0,2650 |  | 0,5820 | 0,7017 | 8 169 | 9 059 | 11 871 | 34,20
23 | 85799 | 95,7910 | 2,1770 | 0,6680 | 0,1020 | 0,1080 | 0,0010 | 0,0190 | 0,0160 | відсутн. | 0,0060 | 0,8380 | 0,2740 |  | 0,5820 | 0,7014 | 8 163 | 9 053 | 11 866 | 34,18