## Sheet1
День місяця | Номер результату випробув. | Метан, об.% | Етан, об.% | Пропан, об.% | i-Бутан, об.% | н-Бутан, об.% | нео-Пентан, об.% | i-Пентан, об.% | н-Пентан, об.% | Гексани, об.% | Кисень, об.% | Азот, об.% | Двуокис вуглецю, об% | Точка роси вологи (р=4МПа), ⁰С | Густина відносна | Густина при 20⁰С, г/см3 | Теплота згорання нижча, кКал/м3 | Теплота згорання вища, кКал/м3 | Число Воббе вище, кКал/м3 | Теплота згорання нижча, МДж/м3 | Теплота згорання вища, МДж/м3 | Число Воббе вище, МДж/м3 | Маса механічних домішок, г/м3 | Масова концентрація сірководню, м3 | Масова концентрац.меркаптанової сірки,м3
02 | 84146 | 95,9150 | 2,1320 | 0,6600 | 0,1030 | 0,1070 | 0,0010 | 0,0190 | 0,0150 | відсутн. | 0,0060 | 0,8010 | 0,2400 | -11,2 | 0,5810 | 0,7004 | 8 165 | 9 054 | 11 877 | 34,19
09 | 84150 | 95,7820 | 2,1940 | 0,6660 | 0,1050 | 0,1090 | 0,0010 | 0,0190 | 0,0150 | відсутн. | 0,0060 | 0,8460 | 0,2550 | -10,7 | 0,5820 | 0,7013 | 8 166 | 9 055 | 11 870 | 34,19
16 | 85790 | 95,6950 | 2,2340 | 0,6850 | 0,1060 | 0,1110 | 0,0010 | 0,0200 | 0,0160 | 0,0010 | 0,0060 | 0,8540 | 0,2700 | -11,0 | 0,5830 | 0,7021 | 8 170 | 9 060 | 11 869 | 34,21
23 | 85795 | 95,7880 | 2,1770 | 0,6640 | 0,1020 | 0,1080 | 0,0010 | 0,0190 | 0,0160 | відсутн. | 0,0060 | 0,8400 | 0,2780 | -5,1 | 0,5820 | 0,7014 | 8 162 | 9 052 | 11 864 | 34,17