## на Чернігівгаз
ПАСПОРТ ФІЗИКО - ХІМІЧНИХ ПАРАМЕТРІВ ПРИРОДНОГО ГАЗУ № 13
для виробничої лабораторії ПАТ "Чернігівгаз" (Чернігівська обл.)
ВХАЛ
Лубенське ЛВУ МГ
Свідоцтво про атестацію № 077-13 від 20.05.2013 р.
Чинне до 8.06.2016 р.
Проби відібрано: по ГОСТ 18917-82 "Газ горючий природный. Методы отбора проб ", ДСТУ ISO10715:2009 "Природний газ. Настанови щодо відбирання проб".
Методи випробувань : МВУ 05-36-2006 " Гази горючі природні. Методика виконання вимірювань відносної густини, теплоти згорання та числа Воббе за
результатами хроматографічного аналізу на хроматографах типу НР/АС 6890 ", ГОСТ 22387.2-83, ГОСТ 22387.4-77, МВВ 081/12-07-98.
Періодичність визначення показників якості газу відповідає вимогам СТП 320.30019801.030-2003, п.6.3, та " Протоколам узгодження місць відбору проб, пунктів контролю,
видів аналізів, періодичності відбору проб, контролю та передачі якісних показників газу в межах газопостачання Лубенського ЛВУ МГ та споживача "
Результати аналізу газу приведені при стандартних умовах : to = 20 0С , Р = 101,325 кПа
Дата | Назва ГРС | Компонентний склад газу, об % | [9 empty] | Густина відносна | Густина абсолют кг / м3 | Теплота згорання нижча ккал/м3 | Число Воббе вище ккал/м3 | Тиск газу кгс/см2 | Темпер. газу оС
|  | метан | етан | пропан | н-бутан | і-бутан | пентани | гексан і вищі | азот | двоокис вуглецю | кисень
3.03.2015 р. | Богдани | 77.607 | 11.614 | 2.386 | 0.364 | 0.161 | 0.224 | 0.038 | 5.111 | 2.487 | 0.008 | 0.694 | 0.836 | 8573 | 11369 | 29.8 | 13
11.03.2015 р. | Богдани | 76.003 | 12.494 | 2.835 | 0.37 | 0.169 | 0.228 | 0.037 | 5.511 | 2.342 | 0.011 | 0.703 | 0.847 | 8668 | 11413 | 17.3 | 0
17.03.2015 р. | Богдани | 75.636 | 12.678 | 3.128 | 0.421 | 0.19 | 0.156 | 0.024 | 5.568 | 2.191 | 0.008 | 0.705 | 0.85 | 8715 | 11459 | 29.2 | 18
2015-03-23 | Богдани | 75.381 | 12.802 | 2.899 | 0.433 | 0.193 | 0.184 | 0.027 | 6.016 | 2.056 | 0.009 | 0.705 | 0.849 | 8680 | 11415 | 29.8 | 12
31.03.2015р. | Богдани | 75.904 | 12.238 | 3.217 | 0.501 | 0.219 | 0.286 | 0.054 | 5.502 | 2.07 | 0.009 | 0.708 | 0.852 | 8778 | 11520 | 29.6 | 12
2. Температура точки роси вологи (при 40 кгс/см2), оС : | [6 empty] | -11.3 |  | середнє значення вологовмісту, г/м3 : | [5 empty] | 0.074
Температура точки роси вуглеводнів(при реал.тиску), оС : | [6 empty] | -12 |  | середнє значення тиску газу, кгс/см2 : | [5 empty] | 22.8
[9 empty] | середнє значення температури газу, оС : | [5 empty] | 6.6
3. Массова концентрація сірководню ( по цеху №3 ) ГОСТ 22387.2 - 97 "Газы природные горючие. Методы определения сероводорода и меркаптановой серы". г / м3 : 0,0023
4. Вміст меркаптанової сірки ( по цеху №3 ), ГОСТ 22387.2-97, г / м3 : < 0,0002
5. Массова доля механічних домішок ( по цеху №3) , ГОСТ 22387.4-77 "Газ для коммунально - бытового потребления. Методы определения содержания смолы и пыли" г/м3,
МВВ 081/12-07-98: відс.
Паспорт не може бути повністю або частково передрукований без дозволу ВХАЛ.
Formulas:
Дата = [4]Лист1!$D19