## Лист1
ПАТ"УКРТРАНСГАЗ"
Філія УМГ"Харківтрансгаз"
Запорізьке ЛВУМГ Краснопільский ПМ
Вимірювальна хіміко-аналітична лабораторія
Свідоцтво про атестацію № ПЧ 07-0/121-2013 дійсне до 09.06.15 р.
ПАСПОРТ ФІЗИКО-ХІМІЧНИХ ПАРАМЕТРІВ ПРИРОДНОГО ГАЗУ
протранспортованого УМГ "Харківтрансгаз" Запорізьким ЛВУМГ
по магістральним газопроводам ШДО- ШДКРИ за період з 01.03.2015 по 31.03.2015 р. (точка відбору - ГРС- п/ф "За Мир"/ГРС-7)
Дата відбору проби (числа місяця) | Умови відбору проби |  | Дата аналізу проби (числа місяця) | Компонентний склад МВУ 05-61-2005, об'ємна частка, % | [13 empty] | Температура точки роси по волозі при 4,0 МПа, оС | Теплота згоряння нижча ГОСТ22667-82, ккал/м3 | Число Воббе вище ГОСТ22667-82, ккал/м3 | Густина, кг/м3 |  |  | Маса механічних домішок,г/м3 ГОСТ 22387.4-77 | Масова концентрація меркаптанової сірки, г/м3 ГОСТ 22387.2-97 | Масова концентрація сірководню, г/м3 ГОСТ 22387.2-97
|  |  |  | метан | етан | пропан | і-бутани | н-бутан | нео-пентани | і-пентан | н-пентан | гексани та вищі | кисень | азот |  | діоксид вуглецю |  |  |  |  | пікнометрична | лабораторний хроматограф | потоковий хроматограф
| Р, кгс/см2 | t, ºС | [11 empty] | об. % | мол.% | об. % | мол. %
при 20 ºС , 101,325 кПа
1 | [26 empty] | 0
2 | 42 | 4 | 2 | 95.673 | 2.372 | 0.763 | 0.124 | 0.127 | 0.003 | 0.026 | 0.019 | 0.012 | 0.007 | 0.711 | 0.71 | 0.163 | 0.163 | -12.8 | 8221 | 11933 |  | 0.703 |  |  |  |  | 100 | ОК
3 | 41 | 4 | 3 | 95.749 | 2.32 | 0.761 | 0.125 | 0.128 | 0.001 | 0.023 | 0.019 | 0.014 | 0.007 | 0.689 | 0.688 | 0.164 | 0.165 | -13.6 | 8218 | 11934 |  | 0.702 |  |  |  |  | 100 | ОК
4 | 41.5 | 4 | 4 | 95.661 | 2.38 | 0.778 | 0.127 | 0.131 | 0.002 | 0.028 | 0.02 | 0.015 | 0.006 | 0.688 | 0.687 | 0.164 | 0.164 | -13 | 8228 | 11939 |  | 0.703 |  |  |  |  | 100 | ОК
5 | 42 | 4 | 5 | 95.594 | 2.414 | 0.792 | 0.13 | 0.133 | 0.003 | 0.024 | 0.021 | 0.016 | 0.007 | 0.693 | 0.692 | 0.173 | 0.174 | -12.8 | 8231 | 11939 |  | 0.704 |  |  |  |  | 100 | ОК
6 | 43.5 | 3 | 6 | 95.587 | 2.422 | 0.786 | 0.131 | 0.133 | 0.001 | 0.026 | 0.02 | 0.013 | 0.009 | 0.694 | 0.693 | 0.178 | 0.179 | -13.2 | 8229 | 11937 |  | 0.704 |  | відсутні |  |  | 100 | ОК
7 | [26 empty] | 0
8 | [26 empty] | 0
9 | [26 empty] | 0
10 | 43 | 4 | 10 | 95.483 | 2.495 | 0.809 | 0.137 | 0.141 | 0.002 | 0.027 | 0.019 | 0.015 | 0.009 | 0.689 | 0.688 | 0.174 | 0.175 | -9.6 | 8241 | 11945 |  | 0.705 |  |  |  |  | 100 | ОК
11 | 43.5 | 4 | 11 | 95.6 | 2.421 | 0.784 | 0.134 | 0.139 | 0 | 0.027 | 0.02 | 0.016 | 0.009 | 0.687 | 0.686 | 0.163 | 0.163 | -9.3 | 8233 | 11943 |  | 0.704 |  |  |  |  | 100 | ОК
12 | 43.5 | 4 | 12 | 95.62 | 2.411 | 0.784 | 0.134 | 0.138 | 0.001 | 0.026 | 0.019 | 0.012 | 0.008 | 0.678 | 0.677 | 0.169 | 0.17 | -9.9 | 8231 | 11942 |  | 0.704 |  |  |  |  | 100 | ОК
13 | 44 | 4 | 13 | 95.474 | 2.517 | 0.807 | 0.137 | 0.139 | 0.001 | 0.026 | 0.02 | 0.014 | 0.008 | 0.679 | 0.678 | 0.178 | 0.179 | -9.7 | 8242 | 11946 |  | 0.705 |  |  |  |  | 100 | ОК
14 | [26 empty] | 0
15 | [26 empty] | 0
16 | 42.5 | 5 | 16 | 95.179 | 2.705 | 0.868 | 0.144 | 0.145 | 0.001 | 0.028 | 0.019 | 0.014 | 0.009 | 0.692 | 0.691 | 0.196 | 0.197 | -15.8 | 8262 | 11954 |  | 0.707 |  |  |  |  | 100 | ОК
17 | 42 | 4 | 17 | 95.307 | 2.628 | 0.847 | 0.141 | 0.142 | 0.001 | 0.026 | 0.019 | 0.017 | 0.008 | 0.683 | 0.682 | 0.181 | 0.182 | -15 | 8255 | 11953 |  | 0.706 |  |  |  |  | 100 | ОК
18 | 42 | 4 | 18 | 95.191 | 2.708 | 0.861 | 0.143 | 0.144 | 0.001 | 0.028 | 0.02 | 0.019 | 0.008 | 0.689 | 0.688 | 0.188 | 0.189 | -14.9 | 8263 | 11956 |  | 0.707 |  |  |  |  | 100 | ОК
19 | 41 | 4 | 19 | 95.348 | 2.601 | 0.846 | 0.143 | 0.143 | 0.002 | 0.026 | 0.019 | 0.017 | 0.008 | 0.669 | 0.668 | 0.178 | 0.179 | -14.1 | 8256 | 11956 |  | 0.706 |  |  |  |  | 100 | ОК
20 | 41.5 | 5 | 20 | 95.408 | 2.555 | 0.825 | 0.139 | 0.142 | 0.001 | 0.027 | 0.02 | 0.017 | 0.008 | 0.681 | 0.68 | 0.177 | 0.178 | -13.6 | 8249 | 11950 |  | 0.705 |  |  |  |  | 100 | ОК
21 | [26 empty] | 0
22 | [26 empty] | 0
23 | 43.5 | 5 | 23 | 95.259 | 2.645 | 0.835 | 0.138 | 0.143 | 0.002 | 0.028 | 0.023 | 0.02 | 0.009 | 0.714 | 0.713 | 0.184 | 0.185 | -13.6 | 8254 | 11949 |  | 0.707 |  |  |  |  | 100 | ОК
24 | 43 | 5 | 24 | 95.411 | 2.561 | 0.813 | 0.136 | 0.138 | 0.001 | 0.026 | 0.023 | 0.018 | 0.008 | 0.69 | 0.689 | 0.175 | 0.176 | -13.4 | 8246 | 11948 | 0.705 | 0.705 |  |  |  |  | 100 | ОК
25 | 42.5 | 5 | 25 | 95.374 | 2.579 | 0.816 | 0.136 | 0.138 | 0.002 | 0.027 | 0.022 | 0.02 | 0.01 | 0.7 | 0.699 | 0.176 | 0.177 | -13.9 | 8248 | 11948 |  | 0.706 |  |  |  |  | 100 | ОК
26 | 42 | 5 | 26 | 95.348 | 2.603 | 0.816 | 0.135 | 0.139 | 0.002 | 0.027 | 0.022 | 0.024 | 0.008 | 0.698 | 0.697 | 0.178 | 0.179 | -14.6 | 8251 | 11949 |  | 0.706 |  |  |  |  | 100 | ОК
27 | 43 | 5 | 27 | 95.374 | 2.596 | 0.81 | 0.132 | 0.136 | 0.001 | 0.028 | 0.023 | 0.018 | 0.008 | 0.7 | 0.699 | 0.174 | 0.175 | -13.4 | 8247 | 11948 |  | 0.705 |  | відсутні |  |  | 100 | ОК
28 | [26 empty] | 0
29 | [26 empty] | 0
30 | 41 | 5 | 30 | 95.531 | 2.467 | 0.79 | 0.132 | 0.135 | 0.001 | 0.028 | 0.019 | 0.03 | 0.008 | 0.688 | 0.687 | 0.171 | 0.172 | -17 | 8240 | 11945 |  | 0.705 |  |  |  |  | 100 | ОК
31 | 41 | 5 | 31 | 95.596 | 2.433 | 0.784 | 0.132 | 0.134 | 0.001 | 0.027 | 0.019 | 0.026 | 0.008 | 0.673 | 0.672 | 0.167 | 0.168 | -16.5 | 8237 | 11946 |  | 0.704 |  |  |  |  | 100 | ОК
Керівник Заст. начальника Запорізького ЛВУМГ О.Б. Дереновський .
| Підрозділу підприємства, якому підпорядкована ХАЛ | [10 empty] | підпис |  |  | прізвище | [5 empty] | дата
Керівник ХАЛ Краснопільського ПМ Запорізького ЛВУМГ В.Л. Шеремет .
| ХАЛ, де здійснювались аналізи газу | [10 empty] | підпис |  |  | прізвище | [5 empty] | дата