## Донецькміськгаз
Паспорт фізико-хімічних показників природного газу
переданного ПАТ "Донецькміськгаз"
за березень 2015
Дата | Компонентний склад, % об. | [9 empty] | Точка роси вологи (Р=40 кг/см2), 0С | Густина, кг/м3 | Теплота згоряння нижча, ккал/м3 | Число Воббе вище, ккал/м3 | Маса механ. домішок, г/м3 | Масова концентрація меркаптанової сірки, г/м3 | Масова концентрація сірководню, г/м3
| Метан | Этан | Пропан | і-Бутан | н-Бутан | Пентани | Гексан та вищі | Азот | Діоксид вуглецю | Кисень
при 200С; 101,325 кПа
Газопровід Новопсков - Лоскутовка (ГРС Тепличний, ГРС Макеевка-Західна) | [17 empty] | 0
2015-03-04 | 95.19 | 2.3 | 0.656 | 0.086 | 0.101 | 0.038 | 0.02 | 1.421 | 0.184 | 0.004 |  | 0.704 | 8133 | 11799 |  | 0.0044 | 0.0012 | 100
2015-03-12 | [10 empty] | -7.2 |  |  |  | відс. |  |  | 0
2015-03-27 | 94.861 | 2.495 | 0.703 | 0.097 | 0.113 | 0.044 | 0.019 | 1.373 | 0.29 | 0.005 |  | 0.707 | 8152 | 11798 |  |  |  | 100
Головний інженер | [13 empty] | М.Ю.Єрохін
Вик. Куколь І.М., тел. 334-96-73