## Донецк-1
Паспорт фізико-хімічних показників природного газу
переданного ВАТ "Донецькміськгаз" по ГРС-1 м. Донецьк
за березень 2015
Дата | Компонентний склад, % об. | [9 empty] | Точка роси вологи (Р=40 кг/см2), 0С | Густина, кг/м3 | Теплота згоряння нижча, ккал/м3 | Число Воббе вище, ккал/м3 | Маса механ. домішок, г/м3 | Масова концентрація меркаптанової сірки, г/м3 | Масова концентрація сірководню, г/м3
| Метан | Этан | Пропан | і-Бутан | н-Бутан | Пентани | Гексан та вищі | Азот | Діоксид вуглецю | Кисень
при 200С; 101,325 кПа
2015-03-01 | 94.8582 | 2.496 | 0.7209 | 0.0964 | 0.111 | 0.045 | 0.0159 | 1.3593 | 0.2973 |  |  | 0.7067 | 8152.355 | 11800.4 |  |  |  | 100 | 94.8582 | 0 | 0.045 | 0.045
2015-03-02 | 94.8074 | 2.5204 | 0.7488 | 0.1027 | 0.12 | 0.042 | 0.0169 | 1.3416 | 0.3 |  |  | 0.7074 | 8160.969 | 11807.12 |  |  |  | 99.9998 | 94.8076 | 0.0002 | 0.042 | 0.0422
2015-03-03 | 94.8299 | 2.4784 | 0.7509 | 0.1062 | 0.1224 | 0.042 | 0.0173 | 1.328 | 0.3247 |  |  | 0.7075 | 8158.908 | 11803.25 |  |  |  | 99.9998 | 94.8301 | 0.0002 | 0.042 | 0.0422
2015-03-04 | 94.8048 | 2.5284 | 0.7595 | 0.1067 | 0.1248 | 0.046 | 0.0177 | 1.2986 | 0.313 |  |  | 0.7077 | 8168.107 | 11813.99 |  | 0.0044 | 0.0012 | 99.9995 | 94.8053 | 0.0005 | 0.046 | 0.0465
2015-03-05 | 94.7459 | 2.5712 | 0.7564 | 0.1067 | 0.1254 | 0.048 | 0.0176 | 1.3231 | 0.306 |  |  | 0.708 | 8169.407 | 11813.29 |  |  |  | 100.0003 | 94.7456 | -0.0003 | 0.048 | 0.0477
2015-03-06 | 94.7488 | 2.5838 | 0.7527 | 0.1058 | 0.1206 | 0.045 | 0.017 | 1.3136 | 0.3122 |  |  | 0.7079 | 8168.237 | 11812.6 |  |  |  | 99.9995 | 94.7493 | 0.0005 | 0.045 | 0.0455
2015-03-07 | 94.6363 | 2.642 | 0.7745 | 0.1102 | 0.1286 | 0.048 | 0.018 | 1.3494 | 0.2925 |  |  | 0.7088 | 8176.644 | 11817.07 |  |  |  | 99.9995 | 94.6368 | 0.0005 | 0.048 | 0.0485
2015-03-08 | 94.6458 | 2.6139 | 0.7612 | 0.1097 | 0.1265 | 0.048 | 0.0181 | 1.4258 | 0.2514 |  |  | 0.7083 | 8169.673 | 11811.26 |  |  |  | 100.0004 | 94.6454 | -0.0004 | 0.048 | 0.0476
2015-03-09 | 94.6345 | 2.5938 | 0.7446 | 0.1043 | 0.1187 | 0.044 | 0.0168 | 1.4819 | 0.2609 |  |  | 0.708 | 8157.523 | 11796.22 |  |  |  | 99.9995 | 94.635 | 0.0005 | 0.044 | 0.0445
2015-03-10 | 94.6349 | 2.5608 | 0.748 | 0.1014 | 0.1219 | 0.047 | 0.0184 | 1.464 | 0.3038 |  |  | 0.7084 | 8154.992 | 11789.57 |  |  |  | 100.0002 | 94.6347 | -0.0002 | 0.047 | 0.0468
2015-03-11 | 94.5625 | 2.5952 | 0.7604 | 0.1032 | 0.1282 | 0.049 | 0.0196 | 1.4546 | 0.3277 |  |  | 0.7092 | 8159.877 | 11789.67 |  |  |  | 100.0004 | 94.5621 | -0.0004 | 0.049 | 0.0486
2015-03-12 | 94.4652 | 2.6922 | 0.8062 | 0.1104 | 0.1428 | 0.054 | 0.0214 | 1.3653 | 0.3421 |  | -7.2 | 0.7106 | 8183.64 | 11811.44 | відс. |  |  | 99.9996 | 94.4656 | 0.0004 | 0.054 | 0.0544
2015-03-13 | 93.8695 | 3.3221 | 0.9441 | 0.1247 | 0.1648 | 0.066 | 0.0262 | 1.1226 | 0.3601 |  |  | 0.716 | 8269.289 | 11886.9 |  |  |  | 100.0001 | 93.8694 | -0.0001 | 0.066 | 0.0659
2015-03-14 | 93.968 | 3.0304 | 0.836 | 0.1101 | 0.1399 | 0.055 | 0.018 | 1.4896 | 0.3529 |  |  | 0.7135 | 8196.247 | 11804.1 |  |  |  | 99.9999 | 93.9681 | 0.0001 | 0.055 | 0.0551
2015-03-15 | 93.8619 | 3.0692 | 0.8412 | 0.1102 | 0.1386 | 0.055 | 0.0176 | 1.5473 | 0.3592 |  |  | 0.7142 | 8193.761 | 11795.34 |  |  |  | 100.0002 | 93.8617 | -0.0002 | 0.055 | 0.0548
2015-03-16 | 93.8244 | 3.0699 | 0.8362 | 0.1085 | 0.1379 | 0.055 | 0.0172 | 1.5916 | 0.3595 |  |  | 0.7143 | 8189.058 | 11787.66 |  |  |  | 100.0002 | 93.8242 | -0.0002 | 0.055 | 0.0548
2015-03-17 | 93.9103 | 3.0411 | 0.8306 | 0.1086 | 0.1373 | 0.055 | 0.0171 | 1.5521 | 0.3483 |  |  | 0.7137 | 8190.492 | 11794.61 |  |  |  | 100.0004 | 93.9099 | -0.0004 | 0.055 | 0.0546
2015-03-18 | 93.8773 | 3.0666 | 0.8381 | 0.1096 | 0.1388 | 0.055 | 0.0177 | 1.5452 | 0.3515 |  |  | 0.714 | 8194.1 | 11797.05 |  |  |  | 99.9998 | 93.8775 | 0.0002 | 0.055 | 0.0552
2015-03-19 | 93.8773 | 3.0666 | 0.8381 | 0.1096 | 0.1388 | 0.055 | 0.0177 | 1.5452 | 0.3515 |  |  | 0.714 | 8194.1 | 11797.05 |  |  |  | 99.9998 | 93.8775 | 0.0002 | 0.055 | 0.0552
2015-03-20 | 93.6956 | 3.1418 | 0.8535 | 0.1088 | 0.1399 | 0.055 | 0.0186 | 1.6191 | 0.3673 |  |  | 0.7152 | 8193.922 | 11786.44 |  |  |  | 99.9996 | 93.696 | 0.0004 | 0.055 | 0.0554
2015-03-21 | 93.8909 | 3.0325 | 0.8325 | 0.1082 | 0.1373 | 0.055 | 0.0189 | 1.5762 | 0.3484 |  |  | 0.7138 | 8188.817 | 11790.97 |  |  |  | 99.9999 | 93.891 | 0.0001 | 0.055 | 0.0551
2015-03-22 | 94.0765 | 2.795 | 0.7847 | 0.1027 | 0.1296 | 0.053 | 0.0181 | 1.6955 | 0.345 |  |  | 0.7121 | 8155.487 | 11758.21 |  |  |  | 100.0001 | 94.0764 | -0.0001 | 0.053 | 0.0529
2015-03-23 | 94.2021 | 2.7179 | 0.7635 | 0.1018 | 0.1256 | 0.052 | 0.0172 | 1.6799 | 0.3399 |  |  | 0.7112 | 8148.32 | 11756.34 |  |  |  | 99.9999 | 94.2022 | 0.0001 | 0.052 | 0.0521
2015-03-24 | 93.9907 | 2.8066 | 0.7679 | 0.0997 | 0.1247 | 0.051 | 0.0176 | 1.8131 | 0.329 |  |  | 0.7122 | 8143.816 | 11741.05 |  |  |  | 100.0003 | 93.9904 | -0.0003 | 0.051 | 0.0507
2015-03-25 | 93.672 | 3.0492 | 0.7837 | 0.0952 | 0.1129 | 0.045 | 0.0148 | 1.8065 | 0.4211 |  |  | 0.7143 | 8148.812 | 11730.02 |  |  |  | 100.0004 | 93.6716 | -0.0004 | 0.045 | 0.0446
2015-03-26 | 93.6271 | 3.1347 | 0.7892 | 0.0953 | 0.1119 | 0.043 | 0.0143 | 1.7809 | 0.4031 |  |  | 0.7145 | 8157.715 | 11741.18 |  |  |  | 99.9995 | 93.6276 | 0.0005 | 0.043 | 0.0435
2015-03-27 | 93.6949 | 3.0962 | 0.8313 | 0.1064 | 0.1246 | 0.041 | 0.0143 | 1.6682 | 0.4232 |  |  | 0.7148 | 8171.733 | 11758.55 |  |  |  | 100.0001 | 93.6948 | -0.0001 | 0.041 | 0.0409
2015-03-28 | 93.4507 | 3.1255 | 0.9488 | 0.1372 | 0.1775 | 0.044 | 0.0145 | 1.692 | 0.4099 |  |  | 0.7179 | 8203.607 | 11777.62 |  |  |  | 100.0001 | 93.4506 | -0.0001 | 0.044 | 0.0439
2015-03-29 | 93.5898 | 3.1286 | 0.8507 | 0.1062 | 0.1252 | 0.041 | 0.0146 | 1.6998 | 0.4445 |  |  | 0.7156 | 8172.01 | 11751.9 |  |  |  | 100.0004 | 93.5894 | -0.0004 | 0.041 | 0.0406
2015-03-30 | 93.622 | 3.0527 | 0.8941 | 0.1216 | 0.1565 | 0.045 | 0.0163 | 1.697 | 0.3948 |  |  | 0.7161 | 8187.063 | 11769.39 |  |  |  | 100 | 93.622 | 0 | 0.045 | 0.045
2015-03-31 | 93.622 | 3.0527 | 0.8941 | 0.1216 | 0.1565 | 0.045 | 0.0163 | 1.697 | 0.3948 |  |  | 0.7161 | 8187.063 | 11769.39 |  |  |  | 100 | 93.622 | 0 | 0.045 | 0.045
Головний інженер | [13 empty] | М.Ю.Єрохін
Вик. Куколь І.М., тел. 334-96-73