## Лист1
ПАСПОРТ ФІЗИКО-ХІМІЧНИХ ПОКАЗНИКІВ ПРИРОДНОГО ГАЗУ
переданого Богородчанським ВУПЗГ та прийнятого Богородчанським УЕГГ на ГРС-Саджава (Ів-Франківська обл) по ПВВГ "Богородчани ПСГ" (3-а лінія)
за період з 01.03.2015 по 31.03.2015 р.
Число місяця | Компонентний склад, об’ємна частка % (%мол.) | [9 empty] | Густина, кг/м3 | Теплота згорання нижча. кал/м3к | Число Воббе вище. ккал/м3 | Температура точки роси при Р=3,92Мпа. °С | Маса механічних домішок. г/м3 | Масова концентрація меркаптанової сірки. г/м3 | Масова концентрація сірководню. г/м3
| Метан | Етан | Пропан | Ізо-бутан | Н-бутан | Пентани | Гексани та вищі | Азот | Діоксид вуглецю | Кисень
2 | 96.464 | 1.871 | 0.601 | 0.095 | 0.095 | 0.031 | 0.014 | 0.71 | 0.123 | 0.006 | 0.6959 | 8160 | 11903 | -13.2
3 | 96.405 | 1.908 | 0.613 | 0.098 | 0.097 | 0.034 | 0.004 | 0.72 | 0.116 | 0.005 | 0.6962 | 8160 | 11902 | -13.3
4 | 96.429 | 1.894 | 0.605 | 0.098 | 0.098 | 0.033 | 0.008 | 0.716 | 0.114 | 0.005 | 0.6961 | 8160 | 11903 | -12.9
5 | 96.38 | 1.914 | 0.615 | 0.099 | 0.097 | 0.033 | 0.009 | 0.73 | 0.116 | 0.007 | 0.6964 | 8160 | 11902 | -14.9
12 | 96.426 | 1.893 | 0.608 | 0.098 | 0.097 | 0.035 | 0.005 | 0.717 | 0.115 | 0.006 | 0.6961 | 8160 | 11902
13 | 96.429 | 1.888 | 0.608 | 0.098 | 0.098 | 0.03 | 0.012 | 0.716 | 0.115 | 0.006 | 0.6961 | 8160 | 11903 | -12.5
23 | 96.451 | 1.891 | 0.605 | 0.099 | 0.098 | 0.031 | 0.007 | 0.698 | 0.115 | 0.005 | 0.6959 | 8160 | 11905
Керівник_________________________________________________________________ | [9 empty] | _______ |  |  | _________
[10 empty] | підпис |  |  | дата
Керівник лабораторії______________________________________________________ | [9 empty] | _______ |  |  | _________
[10 empty] | підпис |  |  | дата