## Лист1
ПАСПОРТ ФІЗИКО-ХІМІЧНИХ ПОКАЗНИКІВ ПРИРОДНОГО ГАЗУ
переданого |  | Шебелинське ЛВУМГ |  |  | та прийнятого |  | ПАТ "ХАРКІВГАЗ" |  |  | по ПВВГ Панютине ШДО-1А Ду-700 |  |  |  |  | за період з 01.03.2015 по 31.03.2015
Число місяця | Компонентний склад, об.% (мол.%) | [11 empty] | Точка роси вологи (Р=4 МПа), °С | при 20°С, 101,325 кПа |  |  | Маса механічних домішок, г/м3 | Масова концентрація сірководню, г/м3 | Масова концентрація меркаптанової сірки,г/м3
| метан | етан | пропан | ізо-бутан | н-бутан | нео-пентан | ізо-пентан | н-пентан | гексани та вищі | кисень | азот | діоксид вуглецю |  | Густина, кг/м3 | Теплота згоряння нижча, ккал/м3 | Число Воббе вище, ккал/м3
02 | [12 empty] | -22,0
03 | [12 empty] | -22,7
04 | 95.684 | 2.366 | 0.768 | 0.126 | 0.13 | 0.002 | 0.026 | 0.019 | 0.023 | 0.006 | 0.67 | 0.18 | -24,7 | 0.704 | 8227 | 11938 | відсут.
05 | [12 empty] | -24,3
06 | [12 empty] | -21,9 |  |  |  |  | відсут. | 0.0002
10 | [12 empty] | -19,2
11 | 95.465 | 2.499 | 0.792 | 0.132 | 0.14 | 0.002 | 0.03 | 0.023 | 0.034 | 0.006 | 0.696 | 0.181 | -19,2 | 0.706 | 8245 | 11946
12 | [12 empty] | -20,1
13 | [12 empty] | -21,3
16 | [12 empty] | -21,9
17 | [12 empty] | -21,7
18 | 95.414 | 2.578 | 0.829 | 0.138 | 0.138 | 0.002 | 0.027 | 0.021 | 0.024 | 0.007 | 0.637 | 0.185 | -21,7 | 0.706 | 8255 | 11958 | відсут. | відсут. | 0.0006
19 | [12 empty] | -20,1
20 | [12 empty] | -20,2
23 | [12 empty] | -18,8
24 | [12 empty] | -20,1
25 | 95.392 | 2.577 | 0.811 | 0.133 | 0.137 | 0.002 | 0.028 | 0.021 | 0.03 | 0.008 | 0.677 | 0.184 | -19,3 | 0.706 | 8251 | 11951
26 | [12 empty] | -18,8
27 | [12 empty] | -17,4
30 | [12 empty] | -22,8
31 | [12 empty] | -21,4
Керівник |  |  |  | головний інженер Шебелинського ЛВУМГ | [7 empty] | Буховцев О.Л.
|  |  |  | підрозділу підприємства, якому підпорядковується лабораторія | [7 empty] | прізвище |  |  | підпис |  |  | дата
Керівник лабораторії |  |  |  | завідувач вимірювальної хіміко-аналітичної лабораторії | [7 empty] | Касьянова С.В.
|  |  |  | лабораторія, де здійснювались аналізи газу | [7 empty] | прізвище |  |  | підпис |  |  | дата