## Лист1
ПАСПОРТ ФІЗИКО-ХІМІЧНИХ ПОКАЗНИКІВ ПРИРОДНОГО ГАЗУ
переданого |  | Шебелинське ЛВУМГ |  |  | та прийнятого |  | ПАТ "ХАРКІВГАЗ" |  |  | по ПВВГ Панютине ШДО-1б Ду-800 |  |  |  |  | за період з 01.02.2015 по 28.02.2015
Число місяця | Компонентний склад, об.% (мол.%) | [11 empty] | Точка роси вологи (Р=4 МПа), °С | при 20С, 101,325 кПа |  |  | Маса механічних домішок, г/м3 | Масова концентрація сірководню, г/м3 | Масова концентрація меркаптанової сірки,г/м3
| метан | етан | пропан | ізо-бутан | н-бутан | нео-пентан | ізо-пентан | н-пентан | гексани та вищі | кисень | азот | діоксид вуглецю |  | Густина, кг/м3 | Теплота згоряння нижча, ккал/м3 | Число Воббе вище, ккал/м3
02 | 95.766 | 2.314 | 0.752 | 0.124 | 0.127 | 0.002 | 0.025 | 0.019 | 0.023 | 0.006 | 0.662 | 0.18 |  | 0.703 | 8221 | 11936
05 | 95.574 | 2.43 | 0.784 | 0.129 | 0.132 | 0.002 | 0.026 | 0.02 | 0.024 | 0.007 | 0.681 | 0.191 |  | 0.704 | 8233 | 11938 | відсут. | відсут. | 0.0007
12 | 95.594 | 2.43 | 0.791 | 0.132 | 0.135 | 0.002 | 0.027 | 0.021 | 0.023 | 0.007 | 0.653 | 0.185 |  | 0.704 | 8238 | 11946
16 | 95.493 | 2.508 | 0.808 | 0.133 | 0.134 | 0.002 | 0.026 | 0.02 | 0.022 | 0.008 | 0.658 | 0.188 |  | 0.705 | 8243 | 11948
19 | 95.492 | 2.515 | 0.813 | 0.136 | 0.137 | 0.002 | 0.028 | 0.021 | 0.026 | 0.007 | 0.645 | 0.178 |  | 0.705 | 8249 | 11955 | відсут. | відсут. | 0.0043
23 | 95.273 | 2.642 | 0.819 | 0.133 | 0.14 | 0.002 | 0.029 | 0.022 | 0.039 | 0.007 | 0.701 | 0.193 |  | 0.707 | 8257 | 11951
26 | 95.317 | 2.626 | 0.81 | 0.131 | 0.137 | 0.002 | 0.028 | 0.022 | 0.36 | 0.006 | 0.692 | 0.193 |  | 0.707 | 8.253 | 11950
30 | 95.447 | 2.522 | 0.798 | 0.131 | 0.137 | 0.002 | 0.029 | 0.022 | 0.034 | 0.007 | 0.686 | 0.185 |  | 0.706 | 8246 | 11947
Керівник |  |  |  | головний інженер Шебелинського ЛВУМГ | [7 empty] | Буховцев О.Л.
|  |  |  | підрозділу підприємства, якому підпорядковується лабораторія | [7 empty] | прізвище |  |  | підпис |  |  | дата
Керівник лабораторії |  |  |  | завідувач вимірювальної хіміко-аналітичної лабораторії | [7 empty] | Касьянова С.В.
|  |  |  | лабораторія, де здійснювались аналізи газу | [7 empty] | прізвище |  |  | підпис |  |  | дата