## Лист1
ПАСПОРТ ФІЗИКО-ХІМІЧНИХ ПОКАЗНИКІВ ПРИРОДНОГО ГАЗУ
переданого |  | Шебелинське ЛВУМГ |  |  | та прийнятого |  | ПАТ "ХАРКІВГАЗ" |  |  | по ПВВГ Панютине ШДКРІ Ду-1200 |  |  |  |  | за період з 01.03.2015 по 31.03.2015
Число місяця | Компонентний склад, об.% (мол.%) | [11 empty] | Точка роси вологи (Р=4 МПа), °С | при 20С, 101,325 кПа |  |  | Маса механічних домішок, г/м3 | Масова концентрація сірководню, г/м3 | Масова концентрація меркаптанової сірки,г/м3
| метан | етан | пропан | ізо-бутан | н-бутан | нео-пентан | ізо-пентан | н-пентан | гексани та вищі | кисень | азот | діоксид вуглецю |  | Густина, кг/м3 | Теплота згоряння нижча, ккал/м3 | Число Воббе вище, ккал/м3
02 | 95.779 | 2.305 | 0.75 | 0.124 | 0.126 | 0.002 | 0.025 | 0.019 | 0.024 | 0.006 | 0.66 | 0.18 | -22.8 | 0.703 | 8220 | 11935
03 | 95.781 | 2.305 | 0.752 | 0.123 | 0.126 | 0.002 | 0.025 | 0.018 | 0.021 | 0.007 | 0.662 | 0.178 | -22.3 | 0.703 | 8219 | 11935
04 | 95.691 | 2.36 | 0.768 | 0.127 | 0.13 | 0.002 | 0.026 | 0.019 | 0.023 | 0.006 | 0.668 | 0.18 | -24.5 | 0.704 | 8227 | 11938
05 | 95.579 | 2.428 | 0.783 | 0.129 | 0.132 | 0.002 | 0.026 | 0.02 | 0.025 | 0.006 | 0.68 | 0.19 | -24.7 | 0.704 | 8233 | 11939
06 | 95.583 | 2.432 | 0.78 | 0.128 | 0.131 | 0.002 | 0.026 | 0.019 | 0.023 | 0.006 | 0.683 | 0.187 | -22.4 | 0.704 | 8232 | 11938
10 | 95.448 | 2.513 | 0.798 | 0.133 | 0.142 | 0.003 | 0.03 | 0.023 | 0.035 | 0.006 | 0.685 | 0.184 | -19.5 | 0.706 | 8248 | 11949
11 | 95.461 | 2.501 | 0.792 | 0.132 | 0.14 | 0.002 | 0.03 | 0.023 | 0.034 | 0.006 | 0.698 | 0.181 | -19.1 | 0.706 | 8245 | 11946 | відсутн. | відсутн. | 0.0012
12 | 95.108 | 2.734 | 0.802 | 0.128 | 0.143 | 0.003 | 0.032 | 0.025 | 0.05 | 0.005 | 0.77 | 0.2 | -20.4 | 0.708 | 8260 | 11944
13 | 94.982 | 2.807 | 0.831 | 0.132 | 0.145 | 0.003 | 0.031 | 0.025 | 0.051 | 0.01 | 0.781 | 0.202 | -18.5 | 0.709 | 8268 | 11946
16 | 94.974 | 2.834 | 0.817 | 0.128 | 0.143 | 0.003 | 0.032 | 0.025 | 0.051 | 0.006 | 0.786 | 0.201 | -21.8 | 0.709 | 8267 | 11946
17 | 95.171 | 2.698 | 0.821 | 0.132 | 0.14 | 0.003 | 0.029 | 0.022 | 0.04 | 0.01 | 0.737 | 0.197 | -19.5 | 0.708 | 8258 | 11946
18 | 95.116 | 2.728 | 0.857 | 0.139 | 0.146 | 0.002 | 0.03 | 0.023 | 0.035 | 0.008 | 0.704 | 0.212 | -21 | 0.708 | 8267 | 11953
19 | 95.113 | 2.724 | 0.839 | 0.136 | 0.147 | 0.003 | 0.031 | 0.024 | 0.041 | 0.006 | 0.732 | 0.204 | -18.2 | 0.708 | 8265 | 11950
20 | 95.135 | 2.697 | 0.833 | 0.134 | 0.146 | 0.003 | 0.031 | 0.025 | 0.046 | 0.007 | 0.734 | 0.209 | -19.7 | 0.708 | 8263 | 11948
23 | 95.27 | 2.649 | 0.82 | 0.133 | 0.14 | 0.002 | 0.029 | 0.022 | 0.039 | 0.006 | 0.699 | 0.191 | -18.7 | 0.707 | 8258 | 11952 |  | відсутн. | 0.0047
24 | 95.365 | 2.588 | 0.802 | 0.13 | 0.135 | 0.003 | 0.028 | 0.022 | 0.034 | 0.007 | 0.698 | 0.188 | -19.9 | 0.706 | 8249 | 11947
25 | 95.4 | 2.574 | 0.811 | 0.133 | 0.137 | 0.002 | 0.028 | 0.021 | 0.03 | 0.007 | 0.671 | 0.186 | -19.5 | 0.706 | 8251 | 11951 | відсутн.
26 | 95.317 | 2.625 | 0.808 | 0.13 | 0.137 | 0.002 | 0.028 | 0.022 | 0.036 | 0.007 | 0.696 | 0.192 | -19.1 | 0.707 | 8253 | 11949
27 | 95.351 | 2.605 | 0.802 | 0.129 | 0.135 | 0.002 | 0.028 | 0.021 | 0.036 | 0.007 | 0.697 | 0.187 | -19 | 0.706 | 8250 | 11948
30 | 95.629 | 2.413 | 0.79 | 0.132 | 0.134 | 0.002 | 0.027 | 0.021 | 0.026 | 0.007 | 0.639 | 0.18 | -22.9 | 0.704 | 8239 | 11949
31 | 95.551 | 2.454 | 0.782 | 0.129 | 0.134 | 0.002 | 0.028 | 0.021 | 0.035 | 0.008 | 0.676 | 0.18 | -23.6 | 0.705 | 8240 | 11945
Керівник |  |  | головний інженер Шебелинського ЛВУМГ | [8 empty] | Буховцев О.Л.
|  |  | підрозділу підприємства, якому підпорядковується лабораторія | [8 empty] | прізвище |  |  | підпис |  |  | дата
Керівник лабораторії |  |  | завідувач вимірювальної хіміко-аналітичної лабораторії | [8 empty] | Касьянова С.В.
|  |  | лабораторія, де здійснювались аналізи газу | [8 empty] | прізвище |  |  | підпис |  |  | дата