## Лист1
ПАСПОРТ ФІЗИКО-ХІМІЧНИХ ПОКАЗНИКІВ ПРИРОДНОГО ГАЗУ
переданого Харківське ЛВУМГ та прийнятого ПАТ Харківгаз по ГРС Зміїв
за період з 01.03.2015 по 31.03.2015
Число місяця | Компонентний склад, % об. | [11 empty] | Точка роси вологи (Р=4 МПа), ºС | при 20 ºС , 101,325 кПа |  |  | Маса механіч них домішок, г/м3 | Масова концентрація сірковод ню, г/м3 | Масова концентрація меркаптанової сірки, г/м3
| метан | етан | пропан | ізо-бутан | н-бутан | нео-пентан | ізо-пентан | н-пентан | гексани та вищі | кисень | азот | діоксид вуглецю |  | Густина, кг/м3 | Теплота згоряння нижча, ккал/м3 | Число Воббе вище, ккал/м3
5 | 88.843 | 4.892 | 1.664 | 0.162 | 0.3 | 0.008 | 0.059 | 0.045 | 0.046 | 0.11 | 2.815 | 1.056 | -3.7 | 0.757 | 8315 | 11616 | відсутн. | 0.0006 | відсутн. | 100 | ОК
18 | 88.662 | 4.899 | 1.682 | 0.169 | 0.311 | 0.008 | 0.061 | 0.047 | 0.044 | 0.123 | 2.944 | 1.05 | -1.6 | 0.758 | 8311 | 11600 |  |  |  | 100 | ОК
25 | 91.349 | 4.275 | 1.156 | 0.132 | 0.222 | 0.01 | 0.054 | 0.044 | 0.087 | 0.038 | 1.952 | 0.681 |  | 0.737 | 8307 | 11765 | відсутн. | 0.0004 | відсутн. | 100 | ОК
0
0
Керівник Харківського ЛВУМГ Панасюк А.М. .
| Підрозділу підприємства, якому підпорядкована лабораторія | [9 empty] | прізвище |  | підпис |  | дата
Керівник лабораторії Харківського ПМ Харківського ЛВУМГ Бакуменко О.І. .
| Лабораторія, де здійснювались аналізи газу | [9 empty] | прізвище |  | підпис |  | дата