## Лист1
ПАСПОРТ ФІЗИКО-ХІМІЧНИХ ПОКАЗНИКІВ ПРИРОДНОГО ГАЗУ
переданого Харківське ЛВУМГ та прийнятого ПАТ Харківгаз по ГРС Мерефа
за період з 01.03.2015 по 31.03.2015
Число місяця | Компонентний склад, % об. | [11 empty] | Точка роси вологи (Р=4 МПа), ºС | при 20 ºС , 101,325 кПа |  |  | Маса механіч них домішок, г/м3 | Масова концентрація сірковод ню, г/м3 | Масова концентрація меркаптанової сірки, г/м3
| метан | етан | пропан | ізо-бутан | н-бутан | нео-пентан | ізо-пентан | н-пентан | гексани та вищі | кисень | азот | діоксид вуглецю |  | Густина, кг/м3 | Теплота згоряння нижча, ккал/м3 | Число Воббе вище, ккал/м3
3 | 89.117 | 4.713 | 1.608 | 0.158 | 0.301 | 0.008 | 0.061 | 0.049 | 0.061 | 0.099 | 2.506 | 1.319 | 4.1 | 0.757 | 8307 | 11603 | відсутн. | 0.0005 | відсутн. | 100 | ОК
11 | 89.307 | 4.69 | 1.604 | 0.156 | 0.298 | 0.007 | 0.058 | 0.047 | 0.044 | 0.079 | 2.37 | 1.34 |  | 0.755 | 8308 | 11616 |  |  |  | 100 | ОК
12 | 89.118 | 4.8 | 1.671 | 0.166 | 0.304 | 0.009 | 0.061 | 0.047 | 0.038 | 0.094 | 2.657 | 1.035 |  | 0.755 | 8326 | 11643 |  |  |  | 100 | ОК
17 | 89.149 | 4.699 | 1.611 | 0.159 | 0.302 | 0.007 | 0.061 | 0.049 | 0.056 | 0.086 | 2.462 | 1.359 |  | 0.757 | 8306 | 11602 |  |  |  | 100 | ОК
24 | 89.272 | 4.627 | 1.588 | 0.156 | 0.298 | 0.007 | 0.06 | 0.049 | 0.039 | 0.102 | 2.461 | 1.341 | 4.8 | 0.755 | 8292 | 11594 | відсутн. | 0.0007 | відсутн. | 100 | ОК
31 | 89.14 | 4.734 | 1.627 | 0.161 | 0.305 | 0.008 | 0.061 | 0.049 | 0.055 | 0.09 | 2.473 | 1.297 |  | 0.757 | 8315 | 11616 |  |  |  | 100 | ОК
Керівник Харківського ЛВУМГ Панасюк А.М. .
| Підрозділу підприємства, якому підпорядкована лабораторія | [9 empty] | прізвище |  | підпис |  | дата
Керівник лабораторії Харківського ПМ Харківського ЛВУМГ Бакуменко О.І. .
| Лабораторія, де здійснювались аналізи газу | [9 empty] | прізвище |  | підпис |  | дата