## ничип (2)
ЯГОТИНСЬКЕ ЛІНІЙНЕ ВИРОБНИЧЕ УПРАВЛІННЯ
МАГІСТРАЛЬНИХ ГАЗОПРОВОДІВ
Свідоцтво про атестацію ВХАЛ № 70А-81-11
Дійсне до 3 жовтня 2016 року
| П А С П О Р Т Я К О С Т І П Р И Р О Д Н О Г О Г А З У | [14 empty] | № 1503 |  | Н
[6 empty] | за | березень |  |  | місяць |  | 2015 |  | року | по | ГРС Ничипорівка | [5 empty] | 6
(та для споживачів приєднаних до ГРС “Яготин” ,ГРС “Ничипорівка”, ГРС “Жовтневе”, ГРС “Семенівка”, ГРС “Морозівка”, ГРС “Баришівка”, ГРС “Березань”, ГРС “Лукаші”, ГРС “Іванків”, ГРС “Стріла” , ГРС “Кучаково”, ГРС “Старинська “, ГРС “Мартусівка”)
Паспорт надається: ПАТ "КИЇВОБЛГАЗ", РВУ КИЇВАВТОГАЗ
Яготинській дільниці Переяслав- Хмельницької ФЕГГ, Баришівській дільниці Переяслав- Хмельницької ФЕГГ
Бориспільській дільниці Броварської ФЕГГ , Переяслав-Хмельницькій ФЕГГ
| дата відбору | КОМПОНЕНТНИЙ СКЛАД ГАЗУ, ОБ.% | [11 empty] | відносна густина | хромат.густина, кг/м3 | теплота згоряння,нижча, ккал/м3 | число Воббе, ккал/м3 | вміст меркаптанової сірки, г/м3 | вміст сірководню, г/м3 | вміст механічних домішок, г/м3 | t,ºС т.роси
перевірка |  | метан | етан | пропан | і-бутан | н-бутан | нео-пентан | і-пентан | н-пентан | гексани + вищі | кисень | азот | діоксид вуглецю | [7 empty] | по волозі | по вуглеводням
90.652 | 2015-03-02 | 90.652 | 4.658 | 0.916 | 0.103 | 0.16 | 0 | 0.045 | 0.035 | 0.052 | 0.002 | 1.505 | 1.873 | 0.618 | 0.745 | 8208 | 11568 |  |  |  | -10.8 | -13.6
90.66 | 2015-03-03 | [18 empty] | відсут | -9.5 | -13.6
90.098 | 2015-03-04 | [19 empty] | -9.4 | -12.9
90.538 | 2015-03-05 | [19 empty] | -8.2 | -11.3
90.454 | 2015-03-06 | [19 empty] | -8.4 | -11.9
| 2015-03-10 | 90.66 | 4.646 | 0.957 | 0.103 | 0.155 | 0 | 0.042 | 0.033 | 0.044 | 0.003 | 1.463 | 1.897 | 0.618 | 0.745 | 8209 | 11569 |  |  |  | -8.1 | -11.7
| 2015-03-11 | [19 empty] | -8.6 | -11.9
2015-03-02 | 2015-03-12 | [19 empty] | -9.4 | -13.2
2015-03-10 | 2015-03-13 | [19 empty] | -8.3 | -11.8
2015-03-16 | 2015-03-16 | 90.098 | 4.94 | 0.984 | 0.107 | 0.166 | 0 | 0.045 | 0.035 | 0.045 | 0.002 | 1.571 | 2.011 | 0.622 | 0.749 | 8218 | 11546 | менше | менше |  | -8.8 | -12.6
2015-03-23 | 2015-03-17 | [16 empty] | 0.036 | 0.02 |  | -9.6 | -14
2015-03-30 | 2015-03-18 | [19 empty] | -9.9 | -13.7
| 2015-03-19 | [19 empty] | -10 | -14.6
| 2015-03-20 | [19 empty] | -11.7 | -16.2
| 2015-03-23 | 90.538 | 4.716 | 0.943 | 0.101 | 0.155 | 0.001 | 0.042 | 0.032 | 0.04 | 0.004 | 1.554 | 1.877 | 0.618 | 0.745 | 8204 | 11560 |  |  |  | -10.4 | -14.1
| 2015-03-24 | [19 empty] | -13.9 | -16.7
| 2015-03-25 | [19 empty] | -13.1 | -16.6
| 2015-03-26 | [18 empty] | відс. | -13.6 | -15.7
| 2015-03-27 | [19 empty] | -9.3 | -12.6
| 2015-03-30 | 90.454 | 4.807 | 0.969 | 0.103 | 0.157 | 0 | 0.043 | 0.033 | 0.041 | 0.002 | 1.406 | 1.988 | 0.62 | 0.747 | 8218 | 11567 |  |  |  | -10.3 | -14.4
| 2015-03-31 | [19 empty] | -13.7 | -20.5
| 0 | [19 empty] | 0 | 0
| 2014-10-31 | [19 empty] | -13.7 | -20.5
| 2014-10-31 | Температура точки роси на ГРС 29.09.2014р. становить: по волозі -10,4ºС , по вуглеводням -11,0 ºС |  |  |  | 2015-01-22 |  |  | становить: по волозі |  |  | -13.7 | ºС |  | по вуглеводням: |  |  | -20.5 | ºС |  | -13.7 | -20.5 | ттроси 1 раз на місяць
| Примітка:Пункт заміру т.роси,вмісту сірководню,меркаптанів,механічних домішок( згідно "Протоколу узгодження") -вхід КС-2"Яготин" після п/у | [21 empty] | 2015-01-22
|  |  | Головний інженер |  |  |  | Яготинського ЛВУМГ | [9 empty] | Н.М.Андріїшин | [5 empty] | -13.7 | -20.5
|  |  | Завідувач ВХАЛ | [13 empty] | Т.О.Бугера
Formulas:
перевірка = '[1]АНАЛІЗ'!C41
дата відбору = '[1]на печать '!C28