## Лист2
ПАТ УКРТРАНСГАЗ Вимірювальна хіміко - аналітична лабораторія Золотоніського ЛВУМГ
Філія УМГ “ЧЕРКАСИТРАНСГАЗ” Свідоцтво про атестацію № РЯ 0127/13 від 04.11.2013р.
Золотоніське ЛВУМГ Чинно до 04.11.2017р.
ПАСПОРТ ФІЗИКО-ХІМІЧНИХ ПОКАЗНИКІВ ПРИРОДНОГО ГАЗУ
Переданого Золотоніським ЛВУМГ та прийнятого ПАТ "Київоблгаз" Київська область
по газопроводу ”Уренгой – Помари – Ужгород” за період з 01.03.2015р. по 31.03.2015 року
Число місяця | Компонентний склад,% об. | [9 empty] | Точка роси вологи (P= 4 МПа), 0С | Відносна густина | Густина , кг/м3 | Теплота згоряння ккал/м3 | Число Воббе ккал/м3 | Маса механічних домішок, г/м3 | Масова концентрація сірководню,г/м3 | Масова концентрація меркаптанової сірки, г/м3
| Метан | Етан | Пропан | Ізо-бутан | Н - бутан | Пентани | Гексани та вищі | Азот | Діоксид вуглецю | Кисень
При 20 0С,101,325 к Па
1 | - | - | - | - | - | - | - | - | - | - | - | - | - | - | - | - | - | -
2 | 95.902 | 2.246 | 0.734 | 0.122 | 0.122 | 0.043 | 0.015 | 0.639 | 0.175 | 0.003 | -19.9 | 0.582 | 0.701 | 8213 | 11935
[7 empty] | мол% | 0.638 | 0.175
3 | 95.903 | 2.245 | 0.734 | 0.122 | 0.122 | 0.041 | 0.015 | 0.643 | 0.173 | 0.008 |  | 0.582 | 0.701 | 8211 | 11933
[7 empty] | мол% | 0.642 | 0.174
4 | 95.914 | 2.233 | 0.736 | 0.123 | 0.124 | 0.044 | 0.015 | 0.636 | 0.168 | 0.008 |  | 0.582 | 0.701 | 8213 | 11936
[7 empty] | мол% | 0.635 | 0.168
5 | 95.875 | 2.242 | 0.736 | 0.123 | 0.123 | 0.043 | 0.015 | 0.662 | 0.173 | 0.011 |  | 0.582 | 0.701 | 8210 | 11930
[7 empty] | мол% | 0.661 | 0.174
6 | 95.783 | 2.318 | 0.765 | 0.128 | 0.128 | 0.045 | 0.016 | 0.636 | 0.176 | 0.006 |  | 0.583 | 0.702 | 8224 | 11941
[7 empty] | мол% | 0.635 | 0.177
7 | - | - | - | - | - | - | - | - | - | - | - | - | - | - | - | - | - | -
8 | - | - | - | - | - | - | - | - | - | - | - | - | - | - | - | - | - | -
9 | - | - | - | - | - | - | - | - | - | - | - | - | - | - | - | - | - | -
10 | 95.669 | 2.38 | 0.798 | 0.137 | 0.139 | 0.05 | 0.018 | 0.625 | 0.183 | 0.003 | -19 | 0.584 | 0.704 | 8238 | 11950 | 0
[7 empty] | мол% | 0.624 | 0.183
11 | 95.785 | 2.318 | 0.766 | 0.131 | 0.132 | 0.047 | 0.017 | 0.628 | 0.174 | 0.003 |  | 0.583 | 0.703 | 8227 | 11944
[7 empty] | мол% | 0.627 | 0.175
12 | 95.618 | 2.441 | 0.799 | 0.134 | 0.135 | 0.047 | 0.016 | 0.624 | 0.184 | 0.004 |  | 0.584 | 0.704 | 8239 | 11951
[7 empty] | мол% | 0.623 | 0.184
13 | 95.562 | 2.48 | 0.807 | 0.135 | 0.135 | 0.047 | 0.015 | 0.622 | 0.19 | 0.009 |  | 0.584 | 0.704 | 8242 | 11951
[7 empty] | мол% | 0.621 | 0.19
14 | - | - | - | - | - | - | - | - | - | - | - | - | - | - | - | - | - | -
15 | - | - | - | - | - | - | - | - | - | - | - | - | - | - | - | - | - | -
16 | 95.756 | 2.354 | 0.77 | 0.128 | 0.128 | 0.045 | 0.016 | 0.627 | 0.175 | 0.004 | -20.3 | 0.583 | 0.703 | 8227 | 11945
[7 empty] | мол% | 0.626 | 0.176
17 | 95.566 | 2.48 | 0.813 | 0.135 | 0.134 | 0.046 | 0.017 | 0.62 | 0.187 | 0.004 |  | 0.585 | 0.704 | 8244 | 11953
[7 empty] | мол% | 0.619 | 0.188
Число місяця | Компонентний склад,% об. | [9 empty] | Точка роси вологи (P= 4 МПа), 0С | Відносна густина | Густина , кг/м3 | Теплота згоряння ккал/м3 | Число Воббе ккал/м3 | Маса механічних домішок, г/м3 | Масова концентрація сірководню,г/м3 | Масова концентрація меркаптанової сірки г/м3
| Метан | Етан | Пропан | Ізо-бутан | Н - бутан | Пентани | Гексани та вищі | Азот | Діоксид вуглецю | Кисень
При 20 0С,101,325 к Па
18 | 95.539 | 2.548 | 0.798 | 0.131 | 0.131 | 0.047 | 0.016 | 0.612 | 0.174 | 0.005 |  | 0.585 | 0.704 | 8247 | 11958
[7 empty] | мол% | 0.611 | 0.174
19 | 95.508 | 2.562 | 0.81 | 0.134 | 0.134 | 0.049 | 0.017 | 0.606 | 0.174 | 0.005 |  | 0.585 | 0.705 | 8252 | 11962
[7 empty] | мол% | 0.605 | 0.175
20 | 95.549 | 2.528 | 0.803 | 0.133 | 0.133 | 0.048 | 0.017 | 0.61 | 0.176 | 0.005 |  | 0.585 | 0.704 | 8247 | 11958
[7 empty] | мол% | 0.609 | 0.176
21 | - | - | - | - | - | - | - | - | - | - | - | - | - | - | - | - | - | -
22 | - | - | - | - | - | - | - | - | - | - | - | - | - | - | - | - | - | -
23 | 95.501 | 2.58 | 0.809 | 0.133 | 0.131 | 0.047 | 0.016 | 0.603 | 0.176 | 0.005 | -19.6 | 0.585 | 0.704 | 8251 | 11961 |  | 0 | 0
[7 empty] | мол% | 0.602 | 0.177
24 | 95.578 | 2.534 | 0.789 | 0.129 | 0.127 | 0.045 | 0.015 | 0.609 | 0.173 | 0.002 |  | 0.584 | 0.704 | 8243 | 11956
[7 empty] | мол% | 0.608 | 0.174
25 | 95.551 | 2.553 | 0.796 | 0.131 | 0.129 | 0.046 | 0.015 | 0.603 | 0.174 | 0.006 |  | 0.585 | 0.704 | 8246 | 11959
[7 empty] | мол% | 0.608 | 0.174
26 | 95.504 | 2.583 | 0.803 | 0.132 | 0.13 | 0.047 | 0.015 | 0.611 | 0.176 | 0.006 |  | 0.585 | 0.704 | 8249 | 11959
[7 empty] | мол% | 0.61 | 0.176
27 | 95.556 | 2.557 | 0.796 | 0.129 | 0.127 | 0.045 | 0.015 | 0.599 | 0.173 | 0.004 |  | 0.584 | 0.704 | 8246 | 11959
[7 empty] | мол% | 0.597 | 0.173
28 | - | - | - | - | - | - | - | - | - | - | - | - | - | - | - | - | - | -
29 | - | - | - | - | - | - | - | - | - | - | - | - | - | - | - | - | - | -
30 | 95.613 | 2.493 | 0.791 | 0.131 | 0.13 | 0.047 | 0.015 | 0.607 | 0.168 | 0.006 | -20 | 0.584 | 0.704 | 8243 | 11957
[7 empty] | мол% | 0.606 | 0.169
31 | 95.654 | 2.468 | 0.78 | 0.128 | 0.128 | 0.047 | 0.017 | 0.606 | 0.167 | 0.006 |  | 0.584 | 0.703 | 8239 | 11955
[7 empty] | мол% | 0.606 | 0.167
Начальник Золотоніського ЛВУМГ М.П.Кодацький
Начальник лабораторії Т.В. Куліш | [5 empty] | Т.В.Куліш