## ПАТ Київоблгаз
ПАСПОРТ ФІЗИКО-ХІМІЧНИХ ПАРАМЕТРІВ ПРИРОДНОГО ГАЗУ
переданого Чернігівським ЛВУМГ та прийнятого ПАТ «Київоблгаз»
за період з 01.03.2015 р. по 31.03.2015 р.
Дата відбору проби | Місце відбору проби (ГРС) | Компонентний склад газу | [11 empty] | Точка роси вологи при Р= 4,0 МПа | Густина | Теплота згоряння нижча | Число Воббе вище | Масова концентрація сірководню | Масова концентрація меркаптанової сірки | Маса механічних домішок
|  | метан | етан | пропан | ізо-бутан | н-бутан | нео-пентан | ізо-пентан | н-пентан | гексани і вищі | азот | діоксид вуглецю | кисень |  | при 20 °С, 101,325 к Па
|  | об % | об% | об% | об% | об% | об% | об% | об% | об% | об% | об% | об% | 0С | кг/м3 | ккал/м3 | ккал/м3 | г/м3 | г/м3 | г/м3
1 | 2 | 3 | 4 | 5 | 6 | 7 | 8 | 9 | 10 | 11 | 12 | 13 | 14 | 15 | 16 | 17 | 18 | 19 | 20 | 21
2015-03-02 | Газопровід ДКБМ ГРС №3 м.Чернігів (розповсюджується на ГРС Славутич) | 91.637 | 4.175 | 0.891 | 0.107 | 0.156 | 0.003 | 0.04 | 0.032 | 0.065 | 1.318 | 1.571 | 0.005 | -10 | 0.737 | 8216 | 11638 | <0,01 | <0,01 | відсутні
2015-03-10 |  | 90.99 | 4.41 | 0.879 | 0.096 | 0.196 | 0.003 | 0.04 | 0.032 | 0.056 | 1.466 | 1.828 | 0.004 | -11.2 | 0.742 | 8200 | 11573
2015-03-16 |  | 89.768 | 5.058 | 0.984 | 0.105 | 0.193 | 0.004 | 0.043 | 0.034 | 0.07 | 1.583 | 2.153 | 0.005 | -10.4 | 0.752 | 8226 | 11528
2015-03-24 |  | 90.336 | 4.778 | 0.945 | 0.1 | 0.189 | 0.003 | 0.041 | 0.032 | 0.048 | 1.53 | 1.993 | 0.005 | -10.7 | 0.747 | 8210 | 11548
2015-03-30 |  | 90.213 | 4.827 | 0.965 | 0.102 | 0.188 | 0.003 | 0.044 | 0.036 | 0.057 | 1.524 | 2.037 | 0.004 | -10.7 | 0.749 | 8218 | 11547
2015-03-04 | Газопровід ДКБМ ГРС Остер (розповсюджується на ГРС: В.Дубечня, Жукін) | 90.328 | 4.752 | 0.938 | 0.102 | 0.187 | 0.004 | 0.042 | 0.033 | 0.056 | 1.565 | 1.988 | 0.005 | -10.1 | 0.747 | 8209 | 11544
2015-03-12 |  | 90.749 | 4.544 | 0.911 | 0.102 | 0.204 | 0.003 | 0.041 | 0.033 | 0.047 | 1.507 | 1.853 | 0.006 | -9.8 | 0.744 | 8207 | 11570
2015-03-24 |  | 90.354 | 4.774 | 0.948 | 0.1 | 0.188 | 0.003 | 0.041 | 0.031 | 0.033 | 1.527 | 1.997 | 0.004 | -10.7 | 0.747 | 8205 | 11545
2015-03-03 | Газопровід ДКБМ ГРС В. Димерка (розповсюджується на ГРС: В.Димерка, Семиполки, Залісся, Калита) | 90.489 | 4.7 | 0.922 | 0.103 | 0.205 | 0.004 | 0.038 | 0.03 | 0.053 | 1.503 | 1.948 | 0.005 | -10.5 | 0.746 | 8212 | 11559
2015-03-19 |  | 89.945 | 4.968 | 0.978 | 0.103 | 0.198 | 0.003 | 0.043 | 0.034 | 0.06 | 1.554 | 2.11 | 0.004 | -10.7 | 0.751 | 8222 | 11536
2015-03-25 |  | 90.309 | 4.781 | 0.938 | 0.099 | 0.198 | 0.004 | 0.041 | 0.032 | 0.05 | 1.523 | 2.02 | 0.005 | -10.8 | 0.748 | 8210 | 11545
Начальник Чернігівського ЛВУМГ О.М. Гавриш
Завідувач ВХАЛ І.О. Лапа