## ДТГ
ПАТ "Укртрансгаз" | [11 empty] | Хіміко-аналітична лабораторія проммайданчика
Філія УМГ "Донбастрансгаз" | [11 empty] | Луганського ЛВУ МГ
Луганське ЛВУМГ | [11 empty] | Атестована в системі Держстандарту України
Свідоцтво про атестацію №РЬ014/20104
від 14 лютого 2014 р.
Паспорт фізико-хімічних показників природного газу
Філія УМГ "Донбастрансгаз"
за березень 2015 року
Дата | Компонентний склад, % об. | [9 empty] | Точка роси вологи (Р=40 кг/см2), 0С | Густина, кг/м3 | Теплота згоряння нижча, ккал/м3 | Число Воббе вище, ккал/м3 | Маса механ. домішок, г/м3 | Масова концентрація меркаптанової сірки, г/м3 | Масова концентрація сірководню, г/м3
| Метан | Этан | Пропан | і-Бутан | н-Бутан | Пентани | Гексан+вис | Азот | Діоксид вуглецю | Кисень
при 200С; 101,325 кПа
ПВВГ Пархоменко - ПВВГ Пархоменко
0
0
0
ГКР Марківка - ГКР Марківка
11.03.15. | 91.039 | 3.285 | 0.982 | 0.145 | 0.235 | 0.132 | 0.142 | 3.922 | 0.111 | 0.007 |  | 0.734 | 8142 | 11552 |  | 0.0004 | отс. | 100
24.03.15. | 91.145 | 3.217 | 0.9 | 0.133 | 0.212 | 0.122 | 0.128 | 4.034 | 0.103 | 0.006 | 4,9/7,0 | 0.732 | 8105 | 11518 |  |  |  | 100
ГРС Ізваріне - ККС-2, Луганськ, Дар'ївка
04.03.15. | 93.109 | 3.294 | 0.81 | 0.088 | 0.117 | 0.033 | 0.023 | 2.168 | 0.35 | 0.008 |  | 0.717 | 8145 | 11699 |  |  |  | 100
18.03.15. | 94.277 | 2.942 | 0.767 | 0.1 | 0.118 | 0.044 | 0.021 | 1.447 | 0.277 | 0.007 | -18,7/7,0 | 0.711 | 8185 | 11812 |  | 0.0012 | 0.0006 | 100
0
0
ККС-1 356-417 км, ККС-2, Лугснськ, Дар'ївка ГРС Краснодон ГКР Марківка, ПВВГ Пархоменко
03.03.15. | 94.347 | 2.559 | 0.721 | 0.103 | 0.127 | 0.054 | 0.036 | 1.781 | 0.264 | 0.008 |  | 0.71 | 8139 | 11750 |  |  |  | 100
17.03.15. | 93.294 | 3.081 | 0.84 | 0.115 | 0.158 | 0.068 | 0.047 | 2.1 | 0.292 | 0.006 | -13,3/5,0 | 0.718 | 8174 | 11733 | отс | 0.0011 | 0.0008 | 100.001
0
0
ГРС Краснодон 2 ККС - 2, Луганськ, Дар'ївка
03.03.15. | 94.378 | 2.893 | 0.753 | 0.097 | 0.107 | 0.041 | 0.022 | 1.437 | 0.265 | 0.007 |  | 0.71 | 8179 | 11811 |  |  |  | 100
18.03.15. | 94.761 | 2.556 | 0.726 | 0.108 | 0.123 | 0.046 | 0.019 | 1.404 | 0.251 | 0.006 | -18,8/7,0 | 0.708 | 8164 | 11808 |  | 0.0012 | 0.0007 | 100
0
0
ККС-1 356-417 км, ККС-2, Лугснськ, Дар'ївка ГРС Сімейкіне ГКР Марківка, ПВВГ Пархоменко
03.03.15. | 94.859 | 2.48 | 0.694 | 0.098 | 0.112 | 0.042 | 0.019 | 1.387 | 0.302 | 0.007 |  | 0.707 | 8147 | 11791 |  |  |  | 100
17.03.15. | 93.914 | 3.035 | 0.801 | 0.107 | 0.13 | 0.048 | 0.019 | 1.577 | 0.362 | 0.007 | -15,5/6,0 | 0.714 | 8183 | 11783 |  | 0.0014 | 0.0009 | 100
0
0
ККС 1 356-417 км, ККС 2, СМ 1 375-416 км. ГРС Лутугіне Луганськ, Дар'ївка
04.03.15. | 94.916 | 2.454 | 0.691 | 0.098 | 0.112 | 0.041 | 0.02 | 1.367 | 0.293 | 0.008 |  | 0.707 | 8147 | 11795 |  |  |  | 100
18.03.15. | 94.014 | 2.989 | 0.785 | 0.106 | 0.129 | 0.048 | 0.019 | 1.546 | 0.358 | 0.006 | -5,7/4,0 | 0.713 | 8180 | 11785 |  | 0.0011 | 0.0006 | 100
0
0
ГРС Новоаннівський СМ 1 375-416 км, Луганськ, Дар'ївка
03.03.15. | 94.714 | 2.61 | 0.717 | 0.097 | 0.108 | 0.041 | 0.02 | 1.374 | 0.311 | 0.008 |  | 0.708 | 8157 | 11797 | отс |  |  | 100
17.03.15. | 94.038 | 3.002 | 0.79 | 0.107 | 0.131 | 0.048 | 0.022 | 1.497 | 0.358 | 0.007 | -19,7/4,0 | 0.713 | 8187 | 11798 |  | 0.0014 | 0.001 | 100
0
0
ГРС Луганськ ККС-1 416-356 км, ККС-2, НАМ, ККС-1 417-471 км.
05.03.15. | 94.78 | 2.486 | 0.755 | 0.116 | 0.135 | 0.041 | 0.02 | 1.354 | 0.306 | 0.007 |  | 0.708 | 8165 | 11805 |  |  |  | 100
13.03.15. | 94.713 | 2.516 | 0.719 | 0.1 | 0.119 | 0.046 | 0.019 | 1.454 | 0.308 | 0.006 |  | 0.708 | 8149 | 11784 |  |  |  | 100
19.03.15. | 93.972 | 3.013 | 0.778 | 0.105 | 0.129 | 0.048 | 0.02 | 1.573 | 0.353 | 0.009 |  | 0.713 | 8179 | 11782 |  | 0.0019 | 0.0011 | 100
24.03.15. | 94.383 | 2.692 | 0.727 | 0.101 | 0.117 | 0.044 | 0.017 | 1.579 | 0.333 | 0.007 | -12,9/5,0 | 0.71 | 8148 | 11766 | отс |  |  | 100
0
ГРС В - Вергунка ККС-1, ККС-2
05.03.15. | 94.836 | 2.49 | 0.699 | 0.098 | 0.112 | 0.042 | 0.019 | 1.402 | 0.294 | 0.008 |  | 0.707 | 8147 | 11791 |  |  |  | 100
25.03.15. | 94.098 | 2.742 | 0.736 | 0.1 | 0.121 | 0.045 | 0.021 | 1.797 | 0.332 | 0.008 | -16,2/6,0 | 0.712 | 8137 | 11736 |  | 0.0008 | 0.0003 | 100
0
0
ГРС Новоайдар СМ 1 441-471 км, СМ 2 426-471 км
0
0
0
ГРС Щастя СМ 1 441-471 км, СМ 2 426-471 км, ККС - 2
0
0
0
0
СхідАвтоГаз СМ 1 375-416 км.
0
0
0
0
Котельня КС - 1 СМ 2, ККС 1 417-471 км, ККС 2 , НАМ
05.03.15. | 94.34 | 2.884 | 0.751 | 0.096 | 0.109 | 0.042 | 0.028 | 1.459 | 0.285 | 0.006 |  | 0.71 | 8177 | 11805 |  |  |  | 100
13.03.15. | 94.672 | 2.646 | 0.73 | 0.101 | 0.115 | 0.042 | 0.024 | 1.375 | 0.288 | 0.007 |  | 0.708 | 8166 | 11807 |  |  |  | 100
19.03.15. | 94.589 | 2.674 | 0.746 | 0.106 | 0.123 | 0.046 | 0.025 | 1.388 | 0.294 | 0.009 |  | 0.709 | 8172 | 11808 |  |  |  | 100
26.03.15. | 94.246 | 2.856 | 0.769 | 0.106 | 0.127 | 0.048 | 0.027 | 1.488 | 0.325 | 0.008 |  | 0.712 | 8179 | 11796 |  |  |  | 100
Кран 7 - А СМ 2 424 -471 км.
0
0
0
0
Кран 7 - Б ККС 1 416 - 471км.
0
0
0
0
Кран 21 - В ККС 2 424 - 471км.
0
0
0
0
Кран 21 - Г НАМ, Луганськ, Дар'ївка
0
0
0
0
ГРС Свердловск Луганськ, Дар'ївка, ККС 2
11.03.15. | 94.774 | 2.494 | 0.699 | 0.097 | 0.112 | 0.042 | 0.018 | 1.474 | 0.284 | 0.006 |  | 0.707 | 8143 | 11782 | отс | 0.001 | 0.001 | 100
24.03.15. | 94.118 | 2.767 | 0.746 | 0.101 | 0.122 | 0.045 | 0.019 | 1.728 | 0.346 | 0.008 | -22,0/6,0 | 0.712 | 8144 | 11746 |  |  |  | 100
0
0
Кран 225 г/о на ГРС М Красний Луч
04.03.15. | 94.87 | 2.453 | 0.678 | 0.094 | 0.105 | 0.04 | 0.02 | 1.415 | 0.316 | 0.009 |  | 0.707 | 8137 | 11780 |  |  |  | 100
18.03.15. | 94.064 | 2.98 | 0.782 | 0.105 | 0.129 | 0.048 | 0.019 | 1.511 | 0.354 | 0.008 |  | 0.713 | 8182 | 11790 | отс | 0.0021 | 0.0011 | 100
0
0
Кран 3401 ККС - 2 327 -345км.
03.03.15. | 93.555 | 2.698 | 0.738 | 0.097 | 0.134 | 0.039 | 0.024 | 2.392 | 0.315 | 0.008 |  | 0.714 | 8090 | 11646 |  |  |  | 100
12.03.15. | 94.924 | 2.466 | 0.706 | 0.101 | 0.116 | 0.044 | 0.028 | 1.327 | 0.282 | 0.006 |  | 0.707 | 8158 | 11808 |  | 0.001 | 0.0003 | 100
25.03.15. | 94.622 | 2.641 | 0.731 | 0.1 | 0.116 | 0.044 | 0.019 | 1.422 | 0.298 | 0.007 |  | 0.709 | 8161 | 11797 |  |  |  | 100
0
Кран 2 - А г. Новодар'ївка - Амвросиевка
12.03.15. | 94.608 | 2.582 | 0.741 | 0.105 | 0.128 | 0.049 | 0.022 | 1.436 | 0.323 | 0.006 |  | 0.709 | 8161 | 11791 |  | 0.002 | 0.0012 | 100
25.03.15. | 94.513 | 2.606 | 0.739 | 0.104 | 0.127 | 0.048 | 0.021 | 1.507 | 0.326 | 0.009 |  | 0.71 | 8155 | 11779 | отс |  |  | 100
0
Кран 6 СМ 1 356-327 км | [17 empty] | 0
12.03.15. | 94.59 | 2.584 | 0.739 | 0.104 | 0.126 | 0.047 | 0.016 | 1.459 | 0.328 | 0.007 |  | 0.709 | 8156 | 11785 | отс | 0.002 | 0.001 | 100
25.03.15. | 94.108 | 2.779 | 0.742 | 0.101 | 0.122 | 0.047 | 0.02 | 1.735 | 0.337 | 0.009 |  | 0.712 | 8145 | 11747 |  |  |  | 100
0
ГРС 2-Луганск выход | [17 empty] | 0
12.03.15. | 94.756 | 2.521 | 0.711 | 0.101 | 0.116 | 0.044 | 0.022 | 1.446 | 0.276 | 0.007 |  | 0.708 | 8152 | 11792 |  |  |  | 100
25.03.15. | 94.063 | 2.765 | 0.748 | 0.102 | 0.125 | 0.046 | 0.023 | 1.786 | 0.332 | 0.01 |  | 0.712 | 8143 | 11740 |  |  |  | 100
ГРС 2-Луганск вход | [17 empty] | 0
12.03.15. | 94.75 | 2.528 | 0.711 | 0.115 | 0.1 | 0.043 | 0.018 | 1.453 | 0.275 | 0.007 |  | 0.708 | 8150 | 11790 |  |  |  | 100
26.03.15. | 94.042 | 2.783 | 0.751 | 0.102 | 0.125 | 0.047 | 0.019 | 1.791 | 0.332 | 0.008 |  | 0.712 | 8143 | 11741 |  |  |  | 100
ГРС Новодар'ївка
24.03.15. | [10 empty] | -19,2/6,0 | [6 empty] | 0
ГРС Суворова
ГРС с. Червоний Жовтень
ГРС с. Михайлюки
ГРС с. Першозванівка
24.03.15. | [10 empty] | -19,5/6,0
ГРС с. Медвежанка
17.03.15. | [10 empty] | -19,3/5,0
ГРС Красный Луч
18.03.15. | [10 empty] | -13,6/5,0
ГРС м. Петровське
16.03.15. | [10 empty] | -8,4/3,0
ГРС м. Антрацит
18.03.15. | [10 empty] | -15,4/5,0
ГРС с. Ясенівський
18.03.15. | [10 empty] | -12,0/5,0
ГРС м. Ровеньки
17.03.15. | [10 empty] | -22,1/4,0
ГРС Ровеньківький
17.03.15. | [10 empty] | -23,1/4,0
ГРС с. Благівка
30.03.15. | [10 empty] | -23,1/5,0
ГРС с. Дякове
30.03.15. | [10 empty] | -22,5/4,0
ГРС Новоборовиці
30.03.15. | [10 empty] | -23,1/4,0
ГРС Довжанський
30.03.15. | [10 empty] | -22,9/5,0
ГРС Розквіт
ГРС Артема
Головний інженер О.Г. Юрковський
Начальник ВХАЛ Н.В.Федяй тел. 641-428, дод. 2-28
. | [10 empty] | .
Note on G4: Nadezhda Holod: