## ГусУ
ПАТ «Укртрансгаз» | [10 empty] | Вимірювальна хіміко-аналітична лабораторія
УМГ «Черкаситрансгаз» | [10 empty] | Гусятинського промислового майданчика Барського ЛВУ МГ
Барське ЛВУМГ | [10 empty] | Свідоцтво про атестацію № РХ-1274/13 від 07.06.13р.
Гусятинський промисловий майданчик | [10 empty] | Чинно до 06.06.18 р.
ПАСПОРТ ФІЗИКО-ХІМІЧНИХ ПОКАЗНИКІВ ПРИРОДНОГО ГАЗУ
|  | передано Барським ЛВУМГ та прийнято ПАТ "Тернопільгаз" Тернопільської області по газопроводу " У-П-У " за період з | [12 empty] | #REF!
Число місяця | Компонентний склад , % об. | [9 empty] | Точка роси вологи (Р=4МПа) | Густина абсолютна, кг/м3 | Густина відносна | Qн, Ккал/м3 | Число Воббе вище, Ккал/м3 | Масова концентрація 1еркаптанової сірки, г/м3 | Масова концентрація сірководню,г/м3 | Маса механічних домішок,г/м3 | Температура газу на вході, 0С
| Метан | Етан | Пропан | Ізо-бутан | Н-бутан | Пентан | Гексани та вищі | Азот | Діоксид вуглецю | Кисень
при 200С , 101325 кПа
1
2 | 96.061 | 2.199 | 0.705 | 0.104 | 0.098 | 0.038 | 0.016 | 0.622 | 0.152 | 0.007 | -19.3 | 0.6994 | 0.5807 | 8200 | 11932 |  |  |  | 6
[7 empty] | Мол% | 0.621 | 0.152
3 | 96.057 | 2.213 | 0.715 | 0.116 | 0.112 | 0.041 | 0.017 | 0.574 | 0.147 | 0.008 | -20.4 | 0.7 | 0.5811 | 8212 | 11946 |  |  |  | 7
[8 empty] | 0.573 | 0.147
4 | 96.098 | 2.155 | 0.697 | 0.115 | 0.114 | 0.043 | 0.017 | 0.615 | 0.142 | 0.007 | -20.3 | 0.6996 | 0.5809 | 8204 | 11937 |  |  |  | 7
[8 empty] | 0.613 | 0.142
5 | 95.96 | 2.251 | 0.73 | 0.121 | 0.119 | 0.042 | 0.019 | 0.598 | 0.152 | 0.008 | -20.9 | 0.7008 | 0.5819 | 8218 | 11945 |  |  |  | 7
[8 empty] | 0.597 | 0.152
6 | 96.011 | 2.235 | 0.729 | 0.122 | 0.12 | 0.044 | 0.018 | 0.571 | 0.148 | 0.005 | -21 | 0.7006 | 0.5817 | 8219 | 11950 |  |  |  | 6
[8 empty] | 0.57 | 0.148
7
8
9
10 | 95.615 | 2.448 | 0.81 | 0.136 | 0.134 | 0.05 | 0.019 | 0.622 | 0.163 | 0.007 | -21.8 | 0.7039 | 0.5844 | 8244 | 11957 |  |  |  | 8
[8 empty] | 0.621 | 0.164
11 | 95.654 | 2.429 | 0.806 | 0.138 | 0.136 | 0.051 | 0.021 | 0.599 | 0.16 | 0.008 | -20.6 | 0.7037 | 0.5843 | 8247 | 11962 |  |  |  | 8
[8 empty] | 0.598 | 0.16
12 | 95.774 | 2.328 | 0.772 | 0.132 | 0.129 | 0.048 | 0.02 | 0.636 | 0.156 | 0.009 | -21.2 | 0.7026 | 0.5833 | 8229 | 11948 |  |  |  | 10
[8 empty] | 0.634 | 0.157
13 | 95.838 | 2.354 | 0.764 | 0.126 | 0.125 | 0.046 | 0.018 | 0.57 | 0.156 | 0.01 | -19.8 | 0.702 | 0.5828 | 8233 | 11957 |  |  |  | 8
[8 empty] | 0.569 | 0.157
14
15
16 | 95.603 | 2.484 | 0.805 | 0.131 | 0.128 | 0.045 | 0.017 | 0.624 | 0.161 | 0.005 | -21.2 | 0.7036 | 0.5842 | 8243 | 11958 |  |  |  | 9
[8 empty] | 0.623 | 0.162
17 | 95.796 | 2.382 | 0.77 | 0.127 | 0.124 | 0.042 | 0.017 | 0.585 | 0.152 | 0.006 | -20.6 | 0.7022 | 0.583 | 8234 | 11956 |  |  |  | 10
[8 empty] | 0.584 | 0.153
Число місяця | Компонентний склад , % об. | [9 empty] | Точка роси вологи (Р=4МПа) | Густина абсолютна, кг/м3 | Густина відносна | Qн, Ккал/м3 | Число Воббе вище, Ккал/м3 | Масова концентрація 1еркаптанової сірки, г/м3 | Масова концентрація сірководню,г/м3 | Маса механічних домішок,г/м3 | Температура газу на вході, 0С
| Метан | Етан | Пропан | Ізо-бутан | Н-бутан | Пентан | Гексани та вищі | Азот | Діоксид вуглецю | Кисень
при 200С , 101325 кПа
18 | 95.7 | 2.451 | 0.796 | 0.129 | 0.127 | 0.044 | 0.017 | 0.578 | 0.156 | 0.005 | -20 | 0.703 | 0.5837 | 8243 | 11963 |  |  |  | 10
[7 empty] | Мол% | 0.577 | 0.156
19 | 95.586 | 2.533 | 0.82 | 0.134 | 0.133 | 0.041 | 0.018 | 0.569 | 0.163 | 0.005 | -20.7 | 0.704 | 0.5845 | 8253 | 11968 |  |  |  | 10
[8 empty] | 0.568 | 0.163
20 | 95.689 | 2.456 | 0.805 | 0.133 | 0.131 | 0.046 | 0.019 | 0.569 | 0.155 | 0.005 | -20.2 | 0.7033 | 0.5839 | 8248 | 11967 |  |  |  | 11
[8 empty] | 0.568 | 0.155
21
22
23 | 95.555 | 2.488 | 0.813 | 0.136 | 0.136 | 0.052 | 0.019 | 0.625 | 0.171 | 0.006 | -19.8 | 0.7044 | 0.5848 | 8248 | 11957 |  |  |  | 11
[8 empty] | 0.624 | 0.172
24 | 95.575 | 2.476 | 0.81 | 0.132 | 0.133 | 0.048 | 0.022 | 0.635 | 0.168 | 0.004 | -20.2 | 0.7042 | 0.5847 | 8246 | 11957 |  |  |  | 11
[8 empty] | 0.634 | 0.168
25 | 95.62 | 2.448 | 0.794 | 0.13 | 0.13 | 0.045 | 0.018 | 0.637 | 0.164 | 0.007 | -20.8 | 0.7034 | 0.584 | 8249 | 11952 |  |  |  | 11
[8 empty] | 0.636 | 0.164
26 | 95.632 | 2.459 | 0.796 | 0.129 | 0.128 | 0.047 | 0.017 | 0.629 | 0.164 | 0.004 | -19.7 | 0.7035 | 0.5841 | 8239 | 11953 | Відсутн | Відсутн | Відсутн | 11
[8 empty] | 0.627 | 0.164
27 | 95.614 | 2.466 | 0.799 | 0.13 | 0.13 | 0.045 | 0.018 | 0.631 | 0.165 | 0.005 | -19.8 | 0.7036 | 0.5842 | 8242 | 11957 |  |  |  | 12
[8 empty] | 0.629 | 0.166
28
29
30 | 95.394 | 2.776 | 0.751 | 0.141 | 0.146 | 0.04 | 0.025 | 0.544 | 0.182 | 0.005 | -20.6 | 0.7052 | 0.5855 | 8264 | 11976 |  |  |  | 12
[8 empty] | 0.543 | 0.182
31 | 95.707 | 2.398 | 0.788 | 0.128 | 0.129 | 0.043 | 0.016 | 0.626 | 0.162 | 0.005 | -19.9 | 0.7029 | 0.5836 | 8234 | 11951 |  |  |  | 12
[8 empty] | 0.625 | 0.162
Начальник ГКС Гусятин _____________________Р.О.Ільницький | [10 empty] | Начальник лабораторії ________________________ О.І.Тарапата
Дата видачі паспорту _______01.04.2015р.________