## Лист1
Затверджую:
Головний інженер Богородчанського ЛВУМГ
__________________ Опацький В. І.
__________________ 2015 рік
Місячний паспорт фізико-хімічних показників природного газу г-д "Прогрес" за березень 2015 року, що подається Богородчанським ЛВУМГ для ПАТ "Тернопільгаз"
(на Улашківці)
Найменування ФХП газу | Фактичні результати аналізу газу в період
| 23.02 -01.03 паспорт № 68 | 02.03 -11.03 паспорт № 79 |  | 12.03 -22.03 паспорт № 90 | 23.03 -01.04 паспорт №106
Метан, % об. | 96.168 | 96.062 |  | 95.728 | 95.663
Етан, % об. | 2.096 | 2.159 |  | 2.353 | 2.407
Пропан, % об. | 0.679 | 0.697 |  | 0.785 | 0.795
ізо-Бутан, % об. | 0.112 | 0.115 |  | 0.132 | 0.132
н-Бутан, % об. | 0.111 | 0.114 |  | 0.133 | 0.131
нео-Пентан, % об. | 0.001 | 0.001 |  | 0.002 | 0.005
ізо-Пентан, % об. | 0.023 | 0.024 |  | 0.029 | 0.028
н-Пентан, % об. | 0.017 | 0.017 |  | 0.021 | 0.02
Гексани+вищі, % об. | 0.01 | 0.009 |  | 0.012 | 0.012
Кисень, % об. | 0.004 | 0.004 |  | 0.004 | 0.003
Азот,% об. | 0.634 | 0.643 |  | 0.633 | 0.628
Діоксид вуглецю, % об. | 0.145 | 0.155 |  | 0.168 | 0.176
Густина відносна | 0.5802 | 0.5809 |  | 0.5836 | 0.584
Густина хроматографічна, кг/м³ | 0.6988 | 0.6996 |  | 0.7029 | 0.7034
Теплота згоряння (нижча), ккал/м³ | 8190 | 8200 |  | 8230 | 8240
Число Воббе (вище), ккал/м³ | 11928 | 11928 |  | 11948 | 11950
Механічні домішки, г/м³ | не виявлено | не визначали |  | не виявлено | не визначали
Меркаптанова сірка, г/м³ | не визначали | не визначали |  | 0.000134 | не визначали
Сірководень, г/м³ | не визначали | не визначали |  | 0.00046 | не визначали
Примітка: згідно довідки ДС | від 24.02.15 р. | від 03.03.15 р. |  | від 13.03.15 р. | від 24.03.15 р.
Начальник ЛВ ДС Сенчішак А.В.
Хімік Сапіжак Н.М.