## УПУ
CЕРТИФІКАТ-ПАСПОРТ
ФІЗИКО-ХІМІЧНИХ ПАРАМЕТРІВ ПРИРОДНОГО ГАЗУ,
що транспортується Закарпатським ЛВУМГ споживачам Закарпатської обл. по г-ду УПУ
3 01.03.2015р. По 31.03.2015р.
Число місяця | Компонентний склад, мольна частка, % | [11 empty] | Температура точки роси при Р=40 кгс/см2,оС | Теплота згорання нижча, МДж/м3 | Густина, кг/м3 | Число Воббе вище, МДж/м3 | Маса механічних домішок г/м3 | Масова концентрація меркаптанової сірки г/м3 | Масова концентрація сірководню, г/м3
| Метан | Етан | Пропан | н-Бутан | і-Бутан | Пентани | Гексани та вищі | Азот | Діоксид вуглецю | Кисень | Гелій | Водень
при 20оС,
101,325кПа
03.03. | 96.021 | 2.153 | 0.707 | 0.117 | 0.117 | 0.039 | 0.018 | 0.657 | 0.154 | 0.004 | 0.012 | 0.001 |  | 34.33 | 0.6997 | 49.92 |  | 0.0001 | 0.0001
10.03. | 95.736 | 2.342 | 0.782 | 0.132 | 0.133 | 0.043 | 0.019 | 0.633 | 0.161 | 0.006 | 0.012 | 0.001 |  | 34.45 | 0.7024 | 50 | 0
17.03. | 95.705 | 2.35 | 0.791 | 0.135 | 0.135 | 0.044 | 0.021 | 0.633 | 0.168 | 0.005 | 0.012 | 0.001 |  | 34.46 | 0.7028 | 50 |  | 0 | 0.0001
24.03. | 95.529 | 2.495 | 0.821 | 0.133 | 0.137 | 0.037 | 0.019 | 0.628 | 0.182 | 0.006 | 0.012 | 0.001 |  | 34.5 | 0.7038 | 50.02 | 0
31.03. | 95.568 | 2.478 | 0.811 | 0.132 | 0.136 | 0.043 | 0.02 | 0.62 | 0.173 | 0.006 | 0.012 | 0.001 |  | 34.5 | 0.7036 | 50.03
Середній розрахунок за місяць | 95.712 | 2.364 | 0.782 | 0.13 | 0.132 | 0.041 | 0.019 | 0.634 | 0.168 | 0.005 | 0.012 | 0.001 | -21.5 | 34.448 | 0.70246 | 49.994 | 0 | 5e-05 | 0.0001
Примітка: Фізико-хімічні параметри природного газу відповідають вимогам ГОСТу 5542-87
„Газы горючие природные для промышленного и коммунально-бытового назначения.Технические условия.”
Перелік ГРС, через які подається природній газ з даного газопроводу: ГРС Жнятино
Начальник Закарпатського ЛВУМГ Лукіта В.Ф. 01.04.2015р.
Керівник ВХАЛ Завадяк О.В. 01.04. 2015р.
Свідоцтво атестації лабораторії №РВ-0033-13 від 27.06.2013р.