## Лист1
ПАТ "УКРТРАНСГАЗ"
Філія УМГ"Харківтрансгаз"
Запорізьке ЛВУМГ
Вимірювальна хіміко-аналітична лабораторія
Свідоцтво про атестацію № АВ-25-10 дійсне до 09.09.15 р.
ПАСПОРТ ФІЗИКО-ХІМІЧНИХ ПАРАМЕТРІВ ПРИРОДНОГО ГАЗУ
протранспортованого УМГ "Харківтрансгаз" Запорізьким ЛВУМГ
по газопроводу-відводу ШДО - ГРС-1 м. Запоріжжя за період з 01.03.2015 по 31.03.2015 (точка відбору - ГРС-1 м. Запоріжжя)
Дата відбору проби (числа місяця) | Умови відбору проби |  | Дата аналізу проби (числа місяця) | Компонентний склад МВУ 05-61-2005, об'ємна частка, % | [13 empty] | Температура точки роси по волозі при 4,0 МПа, оС | Теплота згоряння нижча ГОСТ22667-82, ккал/м3 | Число Воббе вище ГОСТ22667-82, ккал/м3 | Густина, кг/м3 |  |  | Маса механічних домішок,г/м3 ГОСТ 22387.4-77 | Масова концентрація меркаптанової сірки, г/м3 ГОСТ 22387.2-97 | Масова концентрація сірководню, г/м3 ГОСТ 22387.2-97
|  |  |  | метан | етан | пропан | і-бутани | н-бутан | нео-пентани | і-пентан | н-пентан | гексани та вищі | кисень | азот |  | діоксид вуглецю |  |  |  |  | пікнометрична | лабораторний хроматограф | потоковий хроматограф
| Р, кгс/см2 | t, ºС | [11 empty] | об. % | мол.% | об. % | мол. %
при 20 ºС , 101,325 кПа
1 | [26 empty] | 0
2 | 41.3 | 5 | 2 | 95.827 | 2.309 | 0.737 | 0.119 | 0.12 | 0.001 | 0.025 | 0.017 | 0.007 | 0.004 | 0.671 | 0.67 | 0.163 | 0.164 |  | 8212 | 11932 |  | 0.701 |  |  |  |  | 100 | ОК
3 | 40.7 | 5 | 3 | 95.812 | 2.309 | 0.754 | 0.123 | 0.123 | 0.001 | 0.025 | 0.018 | 0.007 | 0.003 | 0.657 | 0.656 | 0.168 | 0.169 |  | 8216 | 11936 |  | 0.702 |  |  |  |  | 100 | ОК
4 | 41.2 | 5 | 4 | 95.718 | 2.372 | 0.764 | 0.121 | 0.125 | 0.001 | 0.027 | 0.019 | 0.008 | 0.003 | 0.675 | 0.674 | 0.167 | 0.168 | -22.7 | 8221 | 11937 |  | 0.702 |  | не виявл. |  |  | 100 | ОК
5 | 41.4 | 5 | 5 | 95.729 | 2.371 | 0.772 | 0.125 | 0.125 | 0.001 | 0.026 | 0.018 | 0.005 | 0.003 | 0.654 | 0.653 | 0.171 | 0.172 |  | 8223 | 11939 |  | 0.702 |  |  | 0.0037 | 0.0001 | 100 | ОК
6 | 42.9 | 5 | 6 | 95.624 | 2.426 | 0.785 | 0.127 | 0.128 | 0.001 | 0.027 | 0.019 | 0.007 | 0.003 | 0.675 | 0.674 | 0.178 | 0.179 |  | 8228 | 11939 |  | 0.703 |  |  |  |  | 100 | ОК
7 | [26 empty] | 0
8 | [26 empty] | 0
9 | [26 empty] | 0
10 | 42.9 | 5 | 10 | 95.464 | 2.526 | 0.823 | 0.137 | 0.14 | 0.001 | 0.029 | 0.02 | 0.007 | 0.006 | 0.667 | 0.666 | 0.18 | 0.181 |  | 8244 | 11949 |  | 0.705 |  |  |  |  | 100 | ОК
11 | 42.6 | 5 | 11 | 95.659 | 2.4 | 0.788 | 0.131 | 0.135 | 0.001 | 0.029 | 0.02 | 0.009 | 0.005 | 0.658 | 0.657 | 0.165 | 0.166 | -18.5 | 8232 | 11945 |  | 0.703 |  |  |  |  | 100 | ОК
12 | 43.3 | 5 | 12 | 95.608 | 2.442 | 0.782 | 0.129 | 0.134 | 0.001 | 0.029 | 0.021 | 0.007 | 0.005 | 0.677 | 0.676 | 0.165 | 0.166 |  | 8232 | 11943 |  | 0.703 |  |  | 0.002 | 0 | 100 | ОК
13 | 43.3 | 5 | 13 | 95.545 | 2.492 | 0.798 | 0.13 | 0.133 | 0.001 | 0.028 | 0.02 | 0.009 | 0.005 | 0.665 | 0.664 | 0.174 | 0.175 |  | 8237 | 11946 |  | 0.704 |  |  |  |  | 100 | ОК
14 | [26 empty] | 0
15 | [26 empty] | 0
16 | 41.9 | 5 | 16 | 95.228 | 2.681 | 0.855 | 0.138 | 0.139 | 0.001 | 0.029 | 0.02 | 0.007 | 0.006 | 0.705 | 0.704 | 0.191 | 0.192 |  | 8254 | 11949 | 0.706 | 0.706 |  |  |  |  | 100 | ОК
17 | 42 | 5 | 17 | 95.486 | 2.522 | 0.802 | 0.129 | 0.131 | 0.001 | 0.028 | 0.019 | 0.008 | 0.005 | 0.695 | 0.694 | 0.174 | 0.175 |  | 8236 | 11942 |  | 0.704 |  |  |  |  | 100 | ОК
18 | 41.7 | 5 | 18 | 95.417 | 2.57 | 0.819 | 0.132 | 0.134 | 0.001 | 0.028 | 0.019 | 0.008 | 0.006 | 0.687 | 0.686 | 0.179 | 0.18 | -22.1 | 8243 | 11946 |  | 0.705 |  |  | 0.0013 | 0 | 100 | ОК
19 | 40.8 | 5 | 19 | 95.371 | 2.609 | 0.831 | 0.134 | 0.137 | 0.001 | 0.029 | 0.02 | 0.008 | 0.005 | 0.676 | 0.675 | 0.179 | 0.18 |  | 8249 | 11951 |  | 0.705 |  |  |  |  | 100 | ОК
20 | 41.4 | 5 | 20 | 95.531 | 2.515 | 0.815 | 0.134 | 0.135 | 0.001 | 0.029 | 0.02 | 0.009 | 0.005 | 0.631 | 0.63 | 0.175 | 0.176 |  | 8245 | 11954 |  | 0.704 |  | не виявл. |  |  | 100 | ОК
21 | [26 empty] | 0
22 | [26 empty] | 0
23 | 43.2 | 6 | 23 | 95.318 | 2.632 | 0.828 | 0.134 | 0.139 | 0.001 | 0.03 | 0.021 | 0.008 | 0.005 | 0.701 | 0.7 | 0.183 | 0.184 |  | 8249 | 11948 |  | 0.706 |  |  |  |  | 100 | ОК
24 | 42.5 | 6 | 24 | 95.356 | 2.611 | 0.817 | 0.132 | 0.136 | 0.001 | 0.029 | 0.021 | 0.009 | 0.005 | 0.702 | 0.701 | 0.181 | 0.182 |  | 8245 | 11946 |  | 0.705 |  |  |  |  | 100 | ОК
25 | 41.8 | 6 | 25 | 95.481 | 2.533 | 0.807 | 0.132 | 0.133 | 0.001 | 0.027 | 0.02 | 0.008 | 0.006 | 0.677 | 0.676 | 0.175 | 0.176 | -19.5 | 8240 | 11946 |  | 0.704 |  |  |  |  | 100 | ОК
26 | 41.8 | 6 | 26 | 95.328 | 2.627 | 0.817 | 0.133 | 0.137 | 0.001 | 0.029 | 0.021 | 0.007 | 0.004 | 0.716 | 0.715 | 0.18 | 0.181 |  | 8245 | 11944 |  | 0.705 |  |  | 0.0039 | 0.0002 | 100 | ОК
27 | 42.3 | 6 | 27 | 95.412 | 2.601 | 0.806 | 0.13 | 0.134 | 0.001 | 0.028 | 0.02 | 0.008 | 0.004 | 0.683 | 0.682 | 0.173 | 0.174 |  | 8244 | 11948 |  | 0.705 |  |  |  |  | 100 | ОК
28 | [26 empty] | 0
29 | [26 empty] | 0
30 | 40.1 | 6 | 30 | 95.428 | 2.568 | 0.805 | 0.13 | 0.134 | 0.001 | 0.029 | 0.021 | 0.008 | 0.005 | 0.698 | 0.697 | 0.173 | 0.174 |  | 8241 | 11945 |  | 0.705 |  |  |  |  | 100 | ОК
31 | 40.6 | 6 | 31 | 95.552 | 2.478 | 0.796 | 0.13 | 0.132 | 0.001 | 0.028 | 0.02 | 0.008 | 0.005 | 0.679 | 0.678 | 0.171 | 0.172 |  | 8235 | 11944 |  | 0.704 |  |  |  |  | 100 | ОК
0
|  |  |  | 2005.894 | 52.594 | 16.801 | 2.73 | 2.784 | 0.021 | 0.588 | 0.414 | 0.162 | 0.098 | 14.249 | 14.228 | 3.665 | 3.686 |  | 172971 | 250829 | [6 empty] | 2100
31 | [26 empty] | 0
| Начальник Запорізького ЛВУМГ | [16 empty] | Деркач А.А. | [7 empty] | 2015-03-31
| Підрозділу підприємства, якому підпорядкована ХАЛ | [16 empty] | прізвище | [5 empty] | підпис |  | дата
| Керівник ХАЛ Запорізького ПМ Запорізького ЛВУМГ Коляда Л.І. | [17 empty] | Огородник Ю.В. | [6 empty] | 2015-03-31
| ХАЛ, де здійснювались аналізи газу | [16 empty] | прізвище | [5 empty] | підпис