## Лист1
ПАТ "УКРТРАНСГАЗ"
Філія УМГ"Харківтрансгаз"
Запорізьке ЛВУМГ
Вимірювальна хіміко-аналітична лабораторія
Свідоцтво про атестацію № АВ-25-10 дійсне до 09.09.15 р.
ПАСПОРТ ФІЗИКО-ХІМІЧНИХ ПАРАМЕТРІВ ПРИРОДНОГО ГАЗУ
протранспортованого УМГ "Харківтрансгаз" Запорізьким ЛВУМГ
по магістральним газопроводам ШДО, ШДКРИ за період з 01.03.2015 по 31.03.2015 (точка відбору - ГРС-2 м.Запоріжжя)
Дата відбору проби (числа місяця) | Умови відбору проби |  | Дата аналізу проби (числа місяця) | Компонентний склад МВУ 05-61-2005, об'ємна частка, % | [13 empty] | Температура точки роси по волозі при 4,0 МПа, оС | Теплота згоряння нижча ГОСТ22667-82, ккал/м3 | Число Воббе вище ГОСТ22667-82, ккал/м3 | Густина, кг/м3 |  |  | Маса механічних домішок,г/м3 ГОСТ 22387.4-77 | Масова концентрація меркаптанової сірки, г/м3 ГОСТ 22387.2-97 | Масова концентрація сірководню, г/м3 ГОСТ 22387.2-97
|  |  |  | метан | етан | пропан | і-бутани | н-бутан | нео-пентани | і-пентан | н-пентан | гексани та вищі | кисень | азот |  | діоксид вуглецю |  |  |  |  | пікнометрична | лабораторний хроматограф | потоковий хроматограф
| Р, кгс/см2 | t, ºС | [11 empty] | об. % | мол.% | об. % | мол. %
при 20 ºС , 101,325 кПа
1 | [26 empty] | 0
2 | 41 | 3 | 2 | 95.898 | 2.238 | 0.724 | 0.119 | 0.119 | 0.001 | 0.025 | 0.017 | 0.006 | 0.008 | 0.689 | 0.688 | 0.156 | 0.156 |  | 8204 | 11926 |  | 0.701 |  |  |  |  | 100 | ОК
3 | [26 empty] | 0
4 | 40.7 | 3 | 4 | 95.876 | 2.268 | 0.742 | 0.12 | 0.12 | 0.001 | 0.025 | 0.018 | 0.007 | 0.004 | 0.657 | 0.656 | 0.162 | 0.162 | -22.7 | 8211 | 11934 |  | 0.701 |  |  |  |  | 100 | ОК
5 | 41.1 | 3 | 5 | 95.735 | 2.358 | 0.772 | 0.125 | 0.127 | 0.001 | 0.026 | 0.018 | 0.007 | 0.003 | 0.661 | 0.66 | 0.167 | 0.168 |  | 8223 | 11939 |  | 0.702 |  | не виявл. | 0.0057 | 0.0003 | 100 | ОК
6 | [26 empty] | 0
7 | [26 empty] | 0
8 | [26 empty] | 0
9 | [26 empty] | 0
10 | 42.5 | 3 | 10 | 95.558 | 2.433 | 0.798 | 0.133 | 0.136 | 0.001 | 0.029 | 0.02 | 0.009 | 0.012 | 0.7 | 0.699 | 0.171 | 0.172 |  | 8232 | 11939 |  | 0.704 |  |  |  |  | 100 | ОК
11 | 42.6 | 4 | 11 | 95.515 | 2.5 | 0.802 | 0.132 | 0.138 | 0.001 | 0.029 | 0.021 | 0.01 | 0.005 | 0.672 | 0.671 | 0.175 | 0.176 | -18.3 | 8240 | 11947 |  | 0.704 |  |  |  |  | 100 | ОК
12 | [26 empty] | 0
13 | 43.1 | 4 | 13 | 95.628 | 2.424 | 0.782 | 0.129 | 0.135 | 0.001 | 0.029 | 0.021 | 0.009 | 0.005 | 0.672 | 0.671 | 0.165 | 0.166 |  | 8232 | 11944 |  | 0.703 |  |  | 0.002 | 0 | 100 | ОК
14 | [26 empty] | 0
15 | [26 empty] | 0
16 | 41.5 | 4 | 16 | 95.174 | 2.716 | 0.872 | 0.141 | 0.141 | 0.001 | 0.029 | 0.02 | 0.008 | 0.005 | 0.696 | 0.695 | 0.197 | 0.198 |  | 8260 | 11953 |  | 0.707 |  |  |  |  | 100 | ОК
17 | [26 empty] | 0
18 | 41.4 | 4 | 18 | 95.435 | 2.561 | 0.823 | 0.133 | 0.134 | 0.001 | 0.028 | 0.02 | 0.008 | 0.005 | 0.673 | 0.672 | 0.179 | 0.18 | -22 | 8244 | 11949 |  | 0.705 |  |  | 0.005 | 0.0002 | 100 | ОК
19 | [26 empty] | 0
20 | 40.8 | 4 | 20 | 95.523 | 2.536 | 0.825 | 0.136 | 0.136 | 0.001 | 0.028 | 0.02 | 0.008 | 0.005 | 0.609 | 0.608 | 0.173 | 0.174 |  | 8249 | 11960 |  | 0.704 |  |  |  |  | 100 | ОК
21 | [26 empty] | 0
22 | [26 empty] | 0
23 | 42.9 | 4 | 23 | 95.309 | 2.631 | 0.827 | 0.135 | 0.14 | 0.001 | 0.03 | 0.021 | 0.01 | 0.005 | 0.708 | 0.707 | 0.183 | 0.184 |  | 8249 | 11947 |  | 0.706 |  | не виявл. |  |  | 100 | ОК
24 | [26 empty] | 0
25 | 41.5 | 4 | 25 | 94.93 | 2.567 | 0.812 | 0.133 | 0.134 | 0.001 | 0.028 | 0.02 | 0.008 | 0.007 | 1.184 | 1.182 | 0.176 | 0.177 | -19.1 | 8202 | 11868 |  | 0.707 |  |  | 0.0035 | 0.0001 | 100 | ОК
26 | [26 empty] | 0
27 | 42.1 | 6 | 27 | 95.452 | 2.558 | 0.808 | 0.132 | 0.134 | 0.001 | 0.028 | 0.02 | 0.007 | 0.007 | 0.676 | 0.675 | 0.177 | 0.178 |  | 8241 | 11947 | 0.705 | 0.705 |  |  |  |  | 100 | ОК
28 | [26 empty] | 0
29 | [26 empty] | 0
30 | 40 | 4 | 30 | 95.382 | 2.609 | 0.813 | 0.129 | 0.134 | 0.001 | 0.029 | 0.02 | 0.009 | 0.005 | 0.694 | 0.693 | 0.175 | 0.176 |  | 8244 | 11947 |  | 0.705 |  |  |  |  | 100 | ОК
31 | [26 empty] | 0
0
|  |  |  | 1241.415 | 32.399 | 10.4 | 1.697 | 1.728 | 0.013 | 0.363 | 0.256 | 0.106 | 0.076 | 9.291 | 9.277 | 2.256 | 2.267 |  | 107031 | 155200 | [6 empty] | 1300
31 | [26 empty] | 0
| Начальник Запорізького ЛВУМГ . | [16 empty] | Деркач А.А. | [6 empty] | 31.03.2015
| Підрозділу підприємства, якому підпорядкована ХАЛ | [16 empty] | прізвище |  |  |  | підпис |  |  | дата
| Керівник ХАЛ Запорізького ПМ Запорізького ЛВУМГ . | [16 empty] | Огородник Ю.В. | [7 empty] | 31.03.2015
| ХАЛ, де здійснювались аналізи газу | [16 empty] | прізвище |  |  |  | підпис |  |  | дата