## Лист1
ПАТ "УКРТРАНСГАЗ"
Філія УМГ"Харківтрансгаз"
Запорізьке ЛВУМГ
Вимірювальна хіміко-аналітична лабораторія
Свідоцтво про атестацію № АВ-25-10 дійсне до 09.09.15 р.
ПАСПОРТ ФІЗИКО-ХІМІЧНИХ ПАРАМЕТРІВ ПРИРОДНОГО ГАЗУ
протранспортованого УМГ "Харківтрансгаз" Запорізьким ЛВУМГ
по газопроводу-відводу ШДКРИ - Енергодар за період з 01.03.2015 по 31.03.2015 (точка відбору - ГРС-3 м.Запоріжжя)
Дата відбору проби (числа місяця) | Умови відбору проби |  | Дата аналізу проби (числа місяця) | Компонентний склад МВУ 05-61-2005, об'ємна частка, % | [13 empty] | Температура точки роси по волозі при 4,0 МПа, оС | Теплота згоряння нижча ГОСТ22667-82, ккал/м3 | Число Воббе вище ГОСТ22667-82, ккал/м3 | Густина, кг/м3 |  |  | Маса механічних домішок,г/м3 ГОСТ 22387.4-77 | Масова концентрація меркаптанової сірки, г/м3 ГОСТ 22387.2-97 | Масова концентрація сірководню, г/м3 ГОСТ 22387.2-97
|  |  |  | метан | етан | пропан | і-бутани | н-бутан | нео-пентани | і-пентан | н-пентан | гексани та вищі | кисень | азот |  | діоксид вуглецю |  |  |  |  | пікнометрична | лабораторний хроматограф | потоковий хроматограф
| Р, кгс/см2 | t, ºС | [11 empty] | об. % | мол.% | об. % | мол. %
при 20 ºС , 101,325 кПа
1 | [26 empty] | 0
2 | 42 | 5 | 2 | 95.896 | 2.268 | 0.724 | 0.117 | 0.118 | 0.001 | 0.025 | 0.017 | 0.008 | 0.003 | 0.666 | 0.665 | 0.157 | 0.157 | -21.8 | 8208 | 11931 |  | 0.701 |  |  |  |  | 100 | ОК
3 | 41.5 | 5 | 3 | 95.81 | 2.319 | 0.732 | 0.117 | 0.118 | 0.001 | 0.025 | 0.018 | 0.005 | 0.004 | 0.684 | 0.683 | 0.167 | 0.168 | -22.2 | 8209 | 11928 |  | 0.701 |  |  |  |  | 100 | ОК
4 | 41.9 | 5 | 4 | 95.876 | 2.276 | 0.74 | 0.12 | 0.12 | 0.001 | 0.025 | 0.017 | 0.007 | 0.004 | 0.649 | 0.648 | 0.165 | 0.166 | -22.2 | 8212 | 11934 |  | 0.701 |  |  |  |  | 100 | ОК
5 | 42.2 | 5 | 5 | 95.735 | 2.355 | 0.774 | 0.125 | 0.127 | 0.001 | 0.026 | 0.018 | 0.007 | 0.003 | 0.66 | 0.659 | 0.169 | 0.17 | -21.4 | 8223 | 11939 |  | 0.702 |  |  | 0.0036 | 0.0001 | 100 | ОК
6 | 43.5 | 5 | 6 | 95.728 | 2.369 | 0.772 | 0.126 | 0.126 | 0.001 | 0.026 | 0.018 | 0.005 | 0.004 | 0.655 | 0.654 | 0.17 | 0.171 | -21.3 | 8223 | 11939 |  | 0.702 |  | не виявл. |  |  | 100 | ОК
7 | [26 empty] | 0
8 | [26 empty] | 0
9 | [26 empty] | 0
10 | 43.7 | 5 | 10 | 95.569 | 2.462 | 0.799 | 0.133 | 0.136 | 0.001 | 0.028 | 0.02 | 0.009 | 0.005 | 0.666 | 0.665 | 0.172 | 0.173 | -21.6 | 8237 | 11946 |  | 0.704 |  |  |  |  | 100 | ОК
11 | 43.7 | 5 | 11 | 95.601 | 2.437 | 0.796 | 0.133 | 0.135 | 0.001 | 0.028 | 0.02 | 0.009 | 0.006 | 0.662 | 0.661 | 0.172 | 0.173 | -19.6 | 8235 | 11945 |  | 0.704 |  |  |  |  | 100 | ОК
12 | 44 | 5 | 12 | 95.563 | 2.468 | 0.804 | 0.133 | 0.136 | 0.001 | 0.028 | 0.02 | 0.009 | 0.005 | 0.657 | 0.656 | 0.176 | 0.177 | -21 | 8238 | 11947 |  | 0.704 |  |  | 0.006 | 0.0003 | 100 | ОК
13 | 44.1 | 5 | 13 | 95.66 | 2.402 | 0.79 | 0.131 | 0.135 | 0.001 | 0.029 | 0.02 | 0.008 | 0.005 | 0.651 | 0.65 | 0.168 | 0.169 | -21.6 | 8233 | 11946 |  | 0.703 |  |  |  |  | 100 | ОК
14 | [26 empty] | 0
15 | [26 empty] | 0
16 | 42.7 | 5 | 16 | 95.329 | 2.612 | 0.837 | 0.136 | 0.139 | 0.001 | 0.029 | 0.02 | 0.008 | 0.005 | 0.7 | 0.699 | 0.184 | 0.185 | -21.5 | 8248 | 11947 |  | 0.706 |  |  |  |  | 100 | ОК
17 | 42.8 | 4 | 17 | 95.209 | 2.703 | 0.863 | 0.139 | 0.139 | 0.001 | 0.029 | 0.021 | 0.009 | 0.006 | 0.686 | 0.685 | 0.195 | 0.196 | -21.5 | 8259 | 11953 | 0.707 | 0.707 |  |  |  |  | 100 | ОК
18 | 42.3 | 5 | 18 | 95.307 | 2.655 | 0.846 | 0.136 | 0.137 | 0.001 | 0.027 | 0.019 | 0.007 | 0.006 | 0.669 | 0.668 | 0.19 | 0.191 | -22.2 | 8253 | 11952 |  | 0.706 |  |  | 0.0065 | 0.0003 | 100 | ОК
19 | 41.7 | 5 | 19 | 95.357 | 2.621 | 0.837 | 0.135 | 0.137 | 0.001 | 0.028 | 0.02 | 0.007 | 0.006 | 0.669 | 0.668 | 0.182 | 0.183 | -22.2 | 8250 | 11952 |  | 0.705 |  |  |  |  | 100 | ОК
20 | 42.1 | 5 | 20 | 95.361 | 2.649 | 0.837 | 0.134 | 0.136 | 0.001 | 0.028 | 0.02 | 0.007 | 0.004 | 0.639 | 0.638 | 0.184 | 0.185 | -22.1 | 8254 | 11958 |  | 0.705 |  |  |  |  | 100 | ОК
21 | [26 empty] | 0
22 | [26 empty] | 0
23 | 44.1 | 5 | 23 | 95.345 | 2.608 | 0.828 | 0.135 | 0.139 | 0.001 | 0.03 | 0.021 | 0.009 | 0.005 | 0.694 | 0.693 | 0.185 | 0.186 | -21.9 | 8248 | 11948 |  | 0.706 |  |  |  |  | 100 | ОК
24 | 43.2 | 5 | 24 | 95.276 | 2.649 | 0.831 | 0.135 | 0.14 | 0.001 | 0.03 | 0.022 | 0.009 | 0.006 | 0.718 | 0.717 | 0.183 | 0.184 | -22 | 8250 | 11946 |  | 0.706 |  | не виявл. |  |  | 100 | ОК
25 | 42.6 | 5 | 25 | 95.305 | 2.637 | 0.827 | 0.133 | 0.138 | 0.001 | 0.029 | 0.02 | 0.009 | 0.004 | 0.714 | 0.713 | 0.183 | 0.184 | -20.1 | 8247 | 11945 |  | 0.706 |  |  |  |  | 100 | ОК
26 | 42.7 | 5 | 26 | 95.359 | 2.596 | 0.815 | 0.132 | 0.135 | 0.001 | 0.029 | 0.021 | 0.009 | 0.005 | 0.719 | 0.718 | 0.179 | 0.18 | -19.7 | 8243 | 11943 |  | 0.705 |  |  | 0.0019 | 0 | 100 | ОК
27 | 43.1 | 5 | 27 | 95.55 | 2.502 | 0.801 | 0.131 | 0.131 | 0.001 | 0.027 | 0.019 | 0.007 | 0.006 | 0.651 | 0.65 | 0.174 | 0.175 | -18.2 | 8238 | 11948 |  | 0.704 |  |  |  |  | 100 | ОК
28 | [26 empty] | 0
29 | [26 empty] | 0
30 | 41 | 5 | 30 | 95.359 | 2.627 | 0.815 | 0.13 | 0.135 | 0.001 | 0.029 | 0.02 | 0.008 | 0.005 | 0.693 | 0.692 | 0.178 | 0.179 | -19.3 | 8246 | 11947 |  | 0.705 |  |  |  |  | 100 | ОК
31 | 41 | 5 | 31 | 95.372 | 2.608 | 0.812 | 0.129 | 0.134 | 0.001 | 0.029 | 0.021 | 0.008 | 0.005 | 0.705 | 0.704 | 0.176 | 0.177 | -20.4 | 8243 | 11945 |  | 0.705 |  |  |  |  | 100 | ОК
0
|  |  |  | 2005.567 | 52.823 | 16.88 | 2.74 | 2.791 | 0.021 | 0.584 | 0.412 | 0.164 | 0.102 | 14.207 | 14.186 | 3.709 | 3.729 |  | 172997 | 250839 | [6 empty] | 2100
31 | [26 empty] | 0
| Начальник Запорізького ЛВУМГ . | [16 empty] | Деркач А.А. | [6 empty] | 31.03.2015
| Підрозділу підприємства, якому підпорядкована ХАЛ | [16 empty] | прізвище |  |  |  | підпис |  |  | дата
| Керівник ХАЛ Запорізького ПМ Запорізького ЛВУМГ . | [16 empty] | Огородник Ю.В. | [7 empty] | 31.03.2015
| ХАЛ, де здійснювались аналізи газу | [16 empty] | прізвище |  |  |  | підпис |  |  | дата