## Союз
CЕРТИФІКАТ-ПАСПОРТ
ФІЗИКО-ХІМІЧНИХ ПАРАМЕТРІВ ПРИРОДНОГО ГАЗУ,
що транспортується Хустським ЛВУМГ споживачам Закарпатської обл. по г-ду Союз
3 01.04.2015р. по 30.04.2015р.
Число місяця | Компонентний склад, мольна частка, % | [11 empty] | Температура точки роси (Р=40кг/см2 ), оС | Теплота згорання нижча, МДж/м3 | Густина, кг/м3 | Число Воббе вище, МДж/м3 | Маса механічних домішок, г/м3 | Масова концентрація меркаптанової сірки, г/м3 | Масова концентрація сірководню, г/м3
| Метан | Етан | Пропан | н-Бутан | і-Бутан | Пентани | Гексани та вищі | Азот | Діоксид вуглецю | Кисень | Гелій | Водень
при 20оС,
101,325кПа
01.04. | 95.593 | 2.449 | 0.803 | 0.134 | 0.136 | 0.045 | 0.014 | 0.622 | 0.185 | 0.006 | 0.012 | 0.001 |  | 34.49 | 0.7035 | 50.01
08.04. | 95.5813 | 2.462 | 0.8077 | 0.135 | 0.137 | 0.047 | 0.017 | 0.61 | 0.184 | 0.006 | 0.012 | 0.001 |  | 34.5 | 0.7037 | 50.02
15.04. | 95.705 | 2.375 | 0.78 | 0.129 | 0.132 | 0.051 | 0.019 | 0.62 | 0.171 | 0.005 | 0.012 | 0.001 |  | 34.47 | 0.7027 | 50.01
22.04. | 95.769 | 2.347 | 0.76 | 0.124 | 0.128 | 0.044 | 0.016 | 0.618 | 0.175 | 0.006 | 0.012 | 0.001 |  | 34.43 | 0.7019 | 49.98
23.04. | 100 | [15 empty] | 0 | 0.0001 | 0
29.04 | 95.741 | 2.363 | 0.762 | 0.124 | 0.128 | 0.044 | 0.016 | 0.624 | 0.179 | 0.006 | 0.012 | 0.001 |  | 34.43 | 0.7021 | 49.98
Середній розрахунок за місяць | 95.678 | 2.399 | 0.783 | 0.129 | 0.132 | 0.046 | 0.016 | 0.619 | 0.179 | 0.006 | 0.012 | 0.001 | -15.8 | 34.464 | 0.70278 | 50 | 0 | 0.0001 | 0
Примітка: Фізико-хімічні параметри природного газу відповідають вимогам ГОСТу 5542-87
„Газы горючие природные для промышленного и коммунально-бытового назначения.Технические условия.”
Перелік ГРС, через які подається природній газ з даного газопроводу: ГРС: Теребля, Данилово, Раковець, Хуст, Іршава, Виноградово, Теково, Тячів, Вербовець, Прикордонник.
Начальник Хустського ЛВУМГ Шак В.Ю. 01.05.2015р.
Хімік ВХАЛ Шишола В.Й. 01.05.2015р.
Свідоцтво атестації лабораторії №РВ-0022-11 від 26.05.2011р.