## Лист1
ПАТ "УКРТРАНСГАЗ"
Філія УМГ "Київтрансгаз"
Боярське ЛВУМГ
Вимірювальна хіміко-аналітична лабораторія
Свідоцтво про атестацію №70А-43-14
чинний до 23.07.2019 р.
ПАСПОРТ ФІЗИКО-ХІМІЧНИХ ПОКАЗНИКІВ ПРИРОДНОГО ГАЗУ №5/04
переданого Боярським ЛВУМГ по ГРС-9 та прийнятого ПАТ "Київоблгаз"
за період з 01.04.2015р. по 30.04.2015р.
Дні | Метан | Етан | Про- | н- | ізо- | н- | ізо- | нео- | Гексан | Азот | Двуокис. | Кисень | Тем-ра | Густина | Густина | Теплота | Число | Число | Мех. | Меркап- | Сірко-
місяця |  |  | пан | Бутан | Бутан | Пентан | Пентан | Пентан | та вищі |  | вугл. |  | точки роси | відносна | хрома- | згорання | Воббе | Воббе | домі- | танова | водень
| об.% | об.% | об.% | об.% | об.% | об.% | об.% | об.% | об.% | об.% | об.% | об.% | по волозі |  | тографіч- | нижча | нижче, | вище, | шки | сірка
[13 empty] | при |  | на кг/м3 | ккал/м3 | ккал/м3 | ккал/м3 | г/м3 | г/м3 | г/м3
[13 empty] | Р=4,0МПа, °С |  | при t=20°С, P=101.325 кПа
06.04 | 90.211 | 4.835 | 0.949 | 0.167 | 0.104 | 0.035 | 0.043 | 0.004 | 0.069 | 1.538 | 2.045 | 0.003 |  | 0.622 | 0.7486 | 8215 | 10420 | 11543
14.04 | 90.105 | 4.876 | 1.039 | 0.182 | 0.111 | 0.043 | 0.049 | 0.004 | 0.084 | 1.578 | 1.928 | 0.004 |  | 0.623 | 0.7499 | 8247 | 10452 | 11577
20.04 | 89.862 | 5.115 | 1.217 | 0.143 | 0.102 | 0.043 | 0.046 | 0.003 | 0.072 | 1.668 | 1.728 | 0.003 |  | 0.623 | 0.7503 | 8280 | 10491 | 11619
27.04 | 89.977 | 4.86 | 1.149 | 0.208 | 0.126 | 0.053 | 0.059 | 0.004 | 0.093 | 1.598 | 1.872 | 0.005 | -12.5 | 0.624 | 0.7521 | 8279 | 10477 | 11603
Головний інженер Боярського ЛВУМГ С.Г. Тюкавкін
Завідувач ВХАЛ І.А. Клименко