## Лист1
ПАТ "УКРТРАНСГАЗ"
Філія УМГ "Київтрансгаз"
Боярське ЛВУМГ
Вимірювальна хіміко-аналітична лабораторія
Свідоцтво про атестацію №70А-43-14
чинний до 23.07.2019 р.
ПАСПОРТ ФІЗИКО-ХІМІЧНИХ ПОКАЗНИКІВ ПРИРОДНОГО ГАЗУ №2/04
переданого Боярським ЛВУМГ по ГРС-1А та прийнятого ПАТ "Київоблгаз"
за період з 01.04.2015р. по 30.04.2015р.
Дні | Метан | Етан | Про- | н- | ізо- | н- | ізо- | нео- | Гексан | Азот | Двуокис. | Кисень | Тем-ра | Густина | Густина | Теплота | Число | Число | Мех. | Меркап- | Сірко-
місяця |  |  | пан | Бутан | Бутан | Пентан | Пентан | Пентан | та вищі |  | вугл. |  | точки роси | відносна | хрома- | згорання | Воббе | Воббе | домі- | танова | водень
| об.% | об.% | об.% | об.% | об.% | об.% | об.% | об.% | об.% | об.% | об.% | об.% | по волозі |  | тографіч- | нижча | нижче, | вище, | шки | сірка
[13 empty] | при |  | на кг/м3 | ккал/м3 | ккал/м3 | ккал/м3 | г/м3 | г/м3 | г/м3
[13 empty] | Р=4,0МПа,°С |  | при t=20°С, P=101.325 кПа
06.04 | 90.183 | 4.859 | 0.958 | 0.169 | 0.105 | 0.037 | 0.044 | 0.004 | 0.068 | 1.541 | 2.032 | 0.002 |  | 0.622 | 0.7488 | 8219 | 10424 | 11547
14.04 | 89.995 | 4.906 | 1.02 | 0.182 | 0.111 | 0.042 | 0.049 | 0.004 | 0.082 | 1.585 | 2.024 | 0.004 |  | 0.623 | 0.7509 | 8238 | 10433 | 11556
20.04 | 89.789 | 5.133 | 1.254 | 0.143 | 0.102 | 0.042 | 0.046 | 0.003 | 0.072 | 1.602 | 1.813 | 0.002 |  | 0.624 | 0.7464 | 8284 | 10488 | 11616
27.04 | 90.006 | 4.854 | 1.107 | 0.198 | 0.122 | 0.043 | 0.051 | 0.004 | 0.081 | 1.625 | 1.905 | 0.005 | -12.3 | 0.624 | 0.751 | 8258 | 10457 | 11582 | відсут | <0.01 | <0.01
Головний інженер Боярського ЛВУМГ С.Г. Тюкавкін
Завідувач ВХАЛ І.А. Клименко