## Лист1
ПАТ "УКРТРАНСГАЗ"
Філія УМГ"Харківтрансгаз"
Миколаївське ЛВУМГ
Вимірювальна хіміко-аналітична лабораторія
Свідоцтво про атестацію № PH - 0018/2013 дійсне до 27.05.15 р.
ПАСПОРТ ФІЗИКО-ХІМІЧНИХ ПАРАМЕТРІВ ПРИРОДНОГО ГАЗУ
протранспортованого УМГ "Харківтрансгаз" Миколаївським ЛВУМГ
по магістральним газопроводам ШДКРИ-ШДО за період з 01.04.2015 по 30.04.2015р. (точка відбору - ГРС-1 м. Миколаїв)
Дата відбору проби (числа місяця) | Умови відбору проби |  | Дата аналізу проби (числа місяця) | Компонентний склад МВУ 05-61-2005, об'ємна частка, % | [13 empty] | Температура точки роси по волозі при 4,0 МПа, оС | Теплота згоряння нижча ГОСТ22667-82, ккал/м3 | Число Воббе вище ГОСТ22667-82, ккал/м3 | Густина, кг/м3 |  |  | Маса механічних домішок,г/м3 ГОСТ 22387.4-77 | Масова концентрація меркаптанової сірки, г/м3 ГОСТ 22387.2-97 | Масова концентрація сірководню, г/м3 ГОСТ 22387.2-97
|  |  |  | метан | етан | пропан | і-бутани | н-бутан | нео-пентани | і-пентан | н-пентан | гексани та вищі | кисень | азот |  | діоксид вуглецю |  |  |  |  | пікнометрична | лабораторний хроматограф | потоковий хроматограф
| Р, кгс/см2 | t, ºС | [11 empty] | об. % | мол.% | об. % | мол. %
при 20 ºС , 101,325 кПа
1 | 39 | 7 | 1 | 95.503 | 2.491 | 0.795 | 0.129 | 0.135 | 0.002 | 0.028 | 0.021 | 0.027 | 0.008 | 0.698 | 0.697 | 0.163 | 0.163 | -20.4 | 8241 | 11946 |  | 0.705 |  |  | < 0,0002 | < 0,0001
2 | 39.5 | 7 | 2 | 95.525 | 2.466 | 0.797 | 0.13 | 0.136 | 0.002 | 0.028 | 0.021 | 0.023 | 0.007 | 0.699 | 0.698 | 0.166 | 0.167 | -19.4 | 8239 | 11944 |  | 0.705 |  |  | *) | *)
3 | 40 | 7 | 3 | 95.335 | 2.583 | 0.831 | 0.134 | 0.142 | 0.002 | 0.029 | 0.022 | 0.027 | 0.009 | 0.708 | 0.707 | 0.178 | 0.179 | -20.8 | 8252 | 11949 | 0.705 | 0.706
4 |  |  | 4
5 |  |  | 5
6 | 38 | 7 | 6 | 95.048 | 2.694 | 0.81 | 0.124 | 0.138 | 0.002 | 0.03 | 0.023 | 0.027 | 0.007 | 0.889 | 0.887 | 0.208 | 0.209 | -18.7 | 8238 | 11916 |  | 0.708
7 | 38 | 7 | 7 | 94.847 | 2.777 | 0.824 | 0.123 | 0.14 | 0.002 | 0.031 | 0.024 | 0.038 | 0.007 | 0.944 | 0.942 | 0.243 | 0.244 | -18.1 | 8242 | 11906 |  | 0.709
8 | 36.6 | 7 | 8 | 94.824 | 2.813 | 0.834 | 0.122 | 0.141 | 0.001 | 0.032 | 0.025 | 0.029 | 0.008 | 0.93 | 0.928 | 0.241 | 0.242 | -16.3 | 8244 | 11910 |  | 0.709
9 | 36 | 7 | 9 | 94.787 | 2.916 | 0.819 | 0.123 | 0.132 | 0.002 | 0.031 | 0.023 | 0.041 | 0.007 | 0.891 | 0.889 | 0.228 | 0.229 | -15.3 | 8254 | 11922 |  | 0.71 |  | не виявл.
10 | 36 | 7 | 10 | 94.893 | 2.894 | 0.833 | 0.129 | 0.135 | 0.002 | 0.031 | 0.023 | 0.03 | 0.008 | 0.814 | 0.812 | 0.208 | 0.209 | -13.9 | 8261 | 11938 |  | 0.709
11 |  |  | 11
12 |  |  | 12
13 |  |  | 13
14 | 41.5 | 7 | 14 | 94.736 | 3.042 | 0.884 | 0.137 | 0.141 | 0.001 | 0.032 | 0.023 | 0.037 | 0.009 | 0.763 | 0.761 | 0.195 | 0.196 | -14.8 | 8286 | 11961 |  | 0.71
15 | 41 | 8 | 15 | 94.902 | 2.968 | 0.856 | 0.131 | 0.133 | 0.002 | 0.03 | 0.022 | 0.025 | 0.007 | 0.736 | 0.735 | 0.188 | 0.189 | -14.6 | 8274 | 11958 |  | 0.709
16 | 39.4 | 8 | 16 | 94.819 | 3.007 | 0.864 | 0.133 | 0.137 | 0.001 | 0.031 | 0.023 | 0.037 | 0.007 | 0.746 | 0.744 | 0.195 | 0.196 | -14.4 | 8281 | 11960 |  | 0.71
17 | 39 | 8 | 17 | 94.642 | 3.108 | 0.879 | 0.135 | 0.143 | 0.002 | 0.033 | 0.024 | 0.033 | 0.006 | 0.788 | 0.786 | 0.207 | 0.208 | -12 | 8287 | 11957 |  | 0.711 |  | не виявл.
18 |  |  | 18
19 |  |  | 19
20 | 40.5 | 8 | 20 | 94.333 | 3.262 | 0.905 | 0.14 | 0.153 | 0.002 | 0.036 | 0.027 | 0.053 | 0.01 | 0.864 | 0.862 | 0.215 | 0.216 | -13.9 | 8303 | 11957 |  | 0.714
21 | 38 | 8 | 21 | 94.52 | 3.167 | 0.877 | 0.134 | 0.145 | 0.001 | 0.036 | 0.026 | 0.038 | 0.006 | 0.845 | 0.843 | 0.205 | 0.206 | -12.6 | 8289 | 11952 |  | 0.712
22 | 36.5 | 8 | 22 | 94.363 | 3.14 | 0.849 | 0.124 | 0.141 | 0.001 | 0.035 | 0.026 | 0.043 | 0.007 | 1.042 | 1.04 | 0.229 | 0.23 | -12.2 | 8264 | 11912 |  | 0.712
23 | 35.8 | 8 | 23 | 94.684 | 2.971 | 0.869 | 0.137 | 0.151 | 0.012 | 0.036 | 0.027 | 0.046 | 0.005 | 0.853 | 0.851 | 0.209 | 0.21 | -8.6 | 8282 | 11946 |  | 0.711
24 | 35 | 8 | 24 | 91.516 | 5.111 | 1.353 | 0.121 | 0.141 | 0.001 | 0.035 | 0.027 | 0.052 | 0.008 | 1.312 | 1.309 | 0.323 | 0.324 | -6.4 | 8426 | 11966 |  | 0.733
25 |  |  | 25
26 |  |  | 26
27 | 39 | 8 | 27 | 91.074 | 5.106 | 1.302 | 0.105 | 0.134 | 0.002 | 0.033 | 0.025 | 0.054 | 0.008 | 1.769 | 1.765 | 0.388 | 0.389 | -5.7 | 8373 | 11875 |  | 0.735
28 | 40 | 8 | 28 | 92.376 | 4.261 | 1.007 | 0.096 | 0.123 | 0.001 | 0.031 | 0.025 | 0.047 | 0.007 | 1.653 | 1.649 | 0.373 | 0.374 | -7 | 8286 | 11836 |  | 0.725
29 | 41.7 | 8 | 29 | 93.315 | 4.365 | 1.001 | 0.088 | 0.113 | 0.001 | 0.028 | 0.023 | 0.049 | 0.008 | 1.642 | 1.638 | 0.367 | 0.368 | -8.6 | 8289 | 11840 |  | 0.725
30 | 43 | 8 | 30 | 92.072 | 4.506 | 1.029 | 0.087 | 0.112 | 0.002 | 0.028 | 0.022 | 0.044 | 0.01 | 1.694 | 1.69 | 0.394 | 0.395 | -7.3 | 8293 | 11833 |  | 0.726
31 |  |  | 31
* ) вміст меркаптанової сірки та сірководню за даними, наданими постачальниками газу
| Начальник Миколаївського ЛВУМГ Попов С.М. | [18 empty] | 05.05. 2015р.
| Підрозділу підприємства, якому підпорядкована ВХАЛ | [13 empty] | прізвище |  |  | підпис |  |  | дата
| Керівник ВХАЛ Миколаївського ЛВУМГ Бартальова С.В. | [18 empty] | 05.05. 2015р.
| ВХАЛ, де здійснювались аналізи газу | [13 empty] | прізвище |  |  | підпис |  |  | дата