## Лист1
Паспорт фізико-хімічних показників природного газу № | [13 empty] | 15-
переданого Лубенським ЛВУ МГ та прийнятим ПАТ "Лубнигаз" на ГРС Яцини ( ГРС Кейбалівка, ГРС Капленці )
по газопроводу Єлець-Курськ-Київ (ЄКК) за період
з 1.04.2015 р. по 30.04.2015 р.
Число місяця | Компонентний склад, об% | [9 empty] | Точка роси вологи (Р=4МПа), оС | Густина, кг/м3 | Теплота згоряння нижча, ккал/м3 | Число Воббе вище, ккал/м3 | Маса механічних домішок, г/м3 | Масова концентрація сірководню, г/м3 | Масова концентрація меркаптанової сірки, г/м3
| метан | етан | пропан | ізо-бутан | н-бутан | пентани | гексани та вищі | азот | діоксид вуглецю | кисень
при 20оС, 101,325 кПа
06.04.2015р. | 84.956 | 7.2 | 2.2 | 0.198 | 0.394 | 0.17 | 0.098 | 1.46 | 3.32 | 0.004 | -12.7 | 0.801 | 8521 | 11556 | відсутн. | відсутн. | відсутн.
14.04.2015 р. | 83.918 | 7.698 | 2.47 | 0.218 | 0.426 | 0.164 | 0.087 | 1.41 | 3.606 | 0.003 | -15 | 0.811 | 8573 | 11553
21.04.2015р. | 78.29 | 10.115 | 3.872 | 0.345 | 0.762 | 0.292 | 0.189 | 1.379 | 4.752 | 0.004 | -15.1 | 0.87 | 8969 | 11649
27.04.2015р. | 79.447 | 9.678 | 3.643 | 0.313 | 0.679 | 0.245 | 0.107 | 1.307 | 4.577 | 0.004 | -13.2 | 0.857 | 8872 | 11618
Головний інженер Лубенського ЛВУМГ Сирота В.П. ______________________ ___________________
[10 empty] | підпис |  |  | дата
Завідувач ВХАЛ Лубенського ПМ Лубенського ЛВУМГ Федченко Л.Д. _______________________ __________________
[10 empty] | підпис |  |  | дата