## 05-2015
ПАТ "Укртрансгаз" | [11 empty] | Вимірювальна хіміко-аналітична лабораторія
Філія "УМГ "Харківтрансгаз" | [11 empty] | Свідоцтво про атестацію № 100-036/2013 від 08.02.2013 р.
Первомайське ЛВУМГ | [17 empty] | Чинно до 28.06.2016 року
ПАСПОРТ ФІЗИКО-ХІМІЧНИХ ПОКАЗНИКІВ ПРИРОДНОГО ГАЗУ № 19-15 травень
переданого Первомайським ЛВУМГ філії "УМГ "Харківтрансгаз" та прийнятого ПАТ "Харківгаз"
ГРС "Олексіївка", "Руновщина", "Борова" магістрального газопроводу "СОЮЗ"
за період з 01.05.2015 р. по 31.05.2015 р.
Числа місяця | Компонентний склад, % об. | [10 empty] | При 20*С 101,325 кПа |  |  |  | Механічні домішки, г/м³ | Масова концентр. сірководню, г/м³ | Масова концентр. меркапт сірки, г/м³ | Сума комп.
| Метан | Етан | Пропан | Ізо-бутан | Н-бутан | Пентан | Гексан та вищі | Азот | Діоксид вуглецю | Кисень | Точка роси вологи (Р=4 МПа), ºС | Густина , кг/м³ | Відносна густина | Теплота згорання, нижча,ккал/м³ | Число Воббе вище, ккал/м3
5 | 95.697 | 2.33 | 0.74 | 0.116 | 0.121 | 0.031 | 0.007 | 0.754 | 0.196 | 0.008 | -18,7 | 0.7024 | 0.583 | 8200 | 11910 |  |  |  | 100
6 | 95.534 | 2.455 | 0.777 | 0.121 | 0.125 | 0.032 | 0.007 | 0.732 | 0.209 | 0.008 | -17,4 | 0.7038 | 0.584 | 8215 | 11919 |  |  |  | 100
7 | 95.714 | 2.325 | 0.736 | 0.116 | 0.12 | 0.031 | 0.008 | 0.742 | 0.199 | 0.009 | -16,9 | 0.7023 | 0.583 | 8200 | 11911 |  |  |  | 100
8 | 95.625 | 2.404 | 0.766 | 0.121 | 0.125 | 0.032 | 0.008 | 0.71 | 0.201 | 0.008 | -17,9 | 0.7032 | 0.584 | 8214 | 11922 |  |  |  | 100
12 | 95.454 | 2.488 | 0.82 | 0.134 | 0.14 | 0.035 | 0.007 | 0.708 | 0.206 | 0.008 | -15,1 | 0.7049 | 0.585 | 8231 | 11932 |  |  |  | 100
13 | 95.311 | 2.563 | 0.855 | 0.139 | 0.146 | 0.039 | 0.012 | 0.708 | 0.218 | 0.009 | -16,3 | 0.7064 | 0.586 | 8144 | 11938 |  |  |  | 100
14 | 95.599 | 2.394 | 0.79 | 0.126 | 0.132 | 0.036 | 0.009 | 0.709 | 0.196 | 0.009 | -17,8 | 0.7037 | 0.584 | 8220 | 11927 |  |  |  | 100
15 | 95.64 | 2.377 | 0.77 | 0.128 | 0.128 | 0.035 | 0.01 | 0.71 | 0.193 | 0.009 | -11,4 | 0.703 | 0.584 | 8216 | 11952 |  |  |  | 100
18 | 95.505 | 2.426 | 0.787 | 0.124 | 0.126 | 0.033 | 0.011 | 0.772 | 0.207 | 0.009 | -18,2 | 0.704 | 0.584 | 8214 | 11914 |  |  |  | 100
19 | 95.472 | 2.445 | 0.792 | 0.125 | 0.127 | 0.033 | 0.008 | 0.778 | 0.211 | 0.009 | -17,9 | 0.704 | 0.585 | 8215 | 11913 |  |  |  | 100
20 | 95.387 | 2.484 | 0.817 | 0.129 | 0.131 | 0.033 | 0.008 | 0.779 | 0.223 | 0.009 | -16,3 | 0.705 | 0.585 | 8221 | 11915 |  |  |  | 100
21 | 95.332 | 2.495 | 0.841 | 0.133 | 0.142 | 0.039 | 0.012 | 0.776 | 0.221 | 0.009 | -17,2 | 0.706 | 0.586 | 8231 | 11922 |  |  |  | 100
22 | 95.396 | 2.431 | 0.832 | 0.134 | 0.143 | 0.042 | 0.01 | 0.79 | 0.213 | 0.009 | -15,5 | 0.7055 | 0.586 | 8225 | 11918 |  |  |  | 100
25 | 95.768 | 2.206 | 0.734 | 0.118 | 0.121 | 0.032 | 0.012 | 0.796 | 0.204 | 0.009 | -14,4 | 0.7021 | 0.583 | 8190 | 11897 |  |  |  | 100
26 | 95.464 | 2.43 | 0.797 | 0.13 | 0.134 | 0.034 | 0.011 | 0.772 | 0.219 | 0.009 | -17,5 | 0.7047 | 0.585 | 8218 | 11914 |  |  |  | 100
27 | 95.297 | 2.536 | 0.827 | 0.132 | 0.133 | 0.036 | 0.013 | 0.782 | 0.235 | 0.009 | -15,6 | 0.706 | 0.586 | 8227 | 11917 |  |  |  | 100
28 | 95.359 | 2.516 | 0.817 | 0.127 | 0.128 | 0.033 | 0.009 | 0.778 | 0.224 | 0.009 | -17,3 | 0.7053 | 0.585 | 8222 | 11916 |  |  |  | 100
29 | 95.31 | 2.539 | 0.841 | 0.132 | 0.136 | 0.032 | 0.01 | 0.762 | 0.23 | 0.008 | -16,0 | 0.706 | 0.586 | 8230 | 11921 |  |  |  | 100
Головний інженер Первомайського ЛВУМГ Журавель І.В. | [13 empty] | " 2 9 " травня 2015 р.
| Керівник підрозділу, якому підпорядкована лабораторія | [7 empty] | прізвище |  |  | підпис |  |  | дата
Начальник хіміко-аналітичної лабораторії Первомайського ЛВУМГ Сипко Е.П. | [13 empty] | " 2 9 " травня 2015 р.
| Керівник лабораторії,де здійснювались аналізи газу | [7 empty] | прізвище |  |  | підпис |  |  | дата