## Лист1
ПАТ "УКРТРАНСГАЗ"
Філія УМГ"Харківтрансгаз"
Запорізьке ЛВУМГ Краснопільский ПМ
Вимірювальна хіміко-аналітична лабораторія
Свідоцтво про атестацію № ПЧ 07-0/1548 дійсне до 10.06.18 р.
ПАСПОРТ ФІЗИКО-ХІМІЧНИХ ПАРАМЕТРІВ ПРИРОДНОГО ГАЗУ
протранспортованого УМГ "Харківтрансгаз" Запорізьким ЛВУМГ по магістральному газопроводу Перещепино - Дніпропетровськ
та прийнятого ПАТ "Дніпрогаз", ПАТ " Дніпропетровськгаз" за період з 01.07.2015 по 31.07.2015 р. (точка відбору - ГРС-9а м. Дніпропетровськ)
Дата відбору проби (числа місяця) | Умови відбору проби |  | Дата аналізу проби (числа місяця) | Компонентний склад МВУ 05-61-2005, об'ємна частка, % | [13 empty] | Температура точки роси по волозі при 4,0 МПа, оС | Теплота згоряння нижча ГОСТ22667-82, ккал/м3 | Число Воббе вище ГОСТ22667-82, ккал/м3 | Густина, кг/м3 |  |  | Маса механічних домішок,г/м3 ГОСТ 22387.4-77 | Масова концентрація меркаптанової сірки, г/м3 ГОСТ 22387.2-97 | Масова концентрація сірководню, г/м3 ГОСТ 22387.2-97
|  |  |  | метан | етан | пропан | і-бутани | н-бутан | нео-пентани | і-пентан | н-пентан | гексани та вищі | кисень | азот |  | діоксид вуглецю |  |  |  |  | пікнометрична | лабораторний хроматограф | потоковий хроматограф
| Р, кгс/см2 | t, ºС | [11 empty] | об. % | мол.% | об. % | мол. %
при 20 ºС , 101,325 кПа
1 | [26 empty] | 0
2 | 30 | 19 | 2 | 88.893 | 5.229 | 2.428 | 0.301 | 0.583 | 0.004 | 0.131 | 0.109 | 0.214 | 0.006 | 1.698 | 1.693 | 0.404 | 0.405 | 0.6 | 8750 | 12107 |  | 0.77 |  |  | 0.0007 | 0.0001 | 100 | ОК
3 | [26 empty] | 0
4 | [26 empty] | 0
5 | [26 empty] | 0
6 | 33 | 20 | 7 | 88.894 | 5.248 | 2.378 | 0.293 | 0.577 | 0.005 | 0.122 | 0.102 | 0.196 | 0.006 | 1.768 | 1.763 | 0.411 | 0.412 |  | 8727 | 12084 |  | 0.769 |  | відсутні |  |  | 100 | ОК
7 | [26 empty] | 0
8 | 35 | 19 | 9 | 88.788 | 5.322 | 2.432 | 0.303 | 0.595 | 0.004 | 0.131 | 0.11 | 0.217 | 0.006 | 1.713 | 1.708 | 0.379 | 0.38 | 0.2 | 8761 | 12116 |  | 0.771 |  |  |  |  | 100 | ОК
9 | [26 empty] | 0
10 | [26 empty] | 0
11 | [26 empty] | 0
12 | [26 empty] | 0
13 | 33 | 20 | 14 | 88.388 | 5.471 | 2.524 | 0.312 | 0.621 | 0.007 | 0.15 | 0.132 | 0.221 | 0.006 | 1.757 | 1.752 | 0.411 | 0.412 |  | 8796 | 12127 |  | 0.775 |  |  | 0.0007 | 0.0001 | 100 | ОК
14 | [26 empty] | 0
15 | 31 | 18 | 16 | 88.456 | 5.393 | 2.531 | 0.316 | 0.617 | 0.006 | 0.154 | 0.135 | 0.218 | 0.006 | 1.767 | 1.762 | 0.401 | 0.402 | 0.1 | 8792 | 12125 |  | 0.775 |  |  |  |  | 100 | ОК
16 | [26 empty] | 0
17 | [26 empty] | 0
18 | [26 empty] | 0
19 | [26 empty] | 0
20 | 29 | 21 | 21 | 88.601 | 5.234 | 2.451 | 0.308 | 0.599 | 0.006 | 0.16 | 0.143 | 0.221 | 0.007 | 1.874 | 1.869 | 0.396 | 0.397 |  | 8764 | 12098 | 0.773 | 0.773 |  | відсутні |  |  | 100 | ОК
21 | [26 empty] | 0
22 | 26 | 21 | 22 | 88.655 | 5.286 | 2.431 | 0.322 | 0.615 | 0.006 | 0.163 | 0.147 | 0.228 | 0.006 | 1.753 | 1.748 | 0.388 | 0.389 | 0.5 | 8784 | 12124 |  | 0.774 |  |  |  |  | 100 | ОК
23 | [26 empty] | 0
24 | [26 empty] | 0
25 | [26 empty] | 0
26 | [26 empty] | 0
27 | 34 | 19 | 28 | 88.82 | 5.196 | 2.372 | 0.299 | 0.604 | 0.01 | 0.151 | 0.138 | 0.22 | 0.007 | 1.828 | 1.823 | 0.355 | 0.356 |  | 8754 | 12103 |  | 0.771 |  |  |  |  | 100 | ОК
28 | [26 empty] | 0
29 | 35 | 21 | 29 | 88.837 | 5.161 | 2.362 | 0.303 | 0.601 | 0.007 | 0.154 | 0.136 | 0.223 | 0.006 | 1.837 | 1.832 | 0.373 | 0.374 | 1.5 | 8749 | 12097 |  | 0.771 |  |  |  |  | 100 | ОК
30
31 | [26 empty] | 0
Керівник Заст. начальника Запорізького ЛВУМГ О.Б.Дереновський .
| Підрозділу підприємства, якому підпорядкована ХАЛ | [10 empty] | підпис |  |  | прізвище | [5 empty] | дата
Керівник ХАЛ Краснопільського ПМ Запорізького ЛВУМГ В.Л.Шеремет .
| ХАЛ, де здійснювались аналізи газу | [10 empty] | підпис |  |  | прізвище | [5 empty] | дата