## липень 2015
ПАТ "УКРТРАНСГАЗ"
Філія УМГ"ХАРКІВТРАНСГАЗ"
Пролетарське ВУПЗГ
Вимірювальна хіміко-аналітична лабораторія
Свідоцтво про атестацію № ПЧ - 07-0/1158-2014 дійсне до 22.10.2017 р.
ПАСПОРТ ФІЗИКО-ХІМІЧНИХ ПАРАМЕТРІВ ПРИРОДНОГО ГАЗУ
протранспортованого УМГ "ХАРКІВТРАНСГАЗ" Пролетарським ВУПЗГ та переданого ТОВ "РЕГІОНАЛЬНА ГАЗОВА КОМПАНІЯ ДНІПРОПЕТРОВСЬКГАЗ"
по газопроводу-відгалуженню Пролетарська СПЗГ- ШДКРІ за період з 01.07.2015 по 31.07.2015 р. (точка відбору - АГРС-1/3, с. Пролетарське)
Дата відбору проби (числа місяця) | Умови відбору проби |  | Дата аналізу проби (числа місяця) | Компонентний склад МВУ 05-61-2005, об'ємна частка, % | [13 empty] | Температура точки роси по волозі при 4,0 МПа, оС | Теплота згоряння нижча ГОСТ22667-82, ккал/м3 | Число Воббе вище ГОСТ22667-82, ккал/м3 | Густина, кг/м3 |  |  | Маса механічних домішок,г/м3 ГОСТ 22387.4-77 | Масова концентрація меркаптанової сірки, г/м3 ГОСТ 22387.2-97 | Масова концентрація сірководню, г/м3 ГОСТ 22387.2-97
|  |  |  | метан | етан | пропан | і-бутани | н-бутан | нео-пентани | і-пентан | н-пентан | гексани та вищі | кисень | азот |  | діоксид вуглецю |  |  |  |  | пікнометрична | лабораторний хроматограф | потоковий хроматограф
| Р, кгс/см2 | t, ºС | [11 empty] | об. % | мол.% | об. % | мол. %
при 20 ºС , 101,325 кПа
1 | 45.1 | 15 | 1 | 90.091 | 5.348 | 1.371 | 0.127 | 0.196 | 0.001 | 0.046 | 0.036 | 0.136 | 0.009 | 2.239 | 2.234 | 0.4 | 0.401 | -3.2 | 8406 | 11844 |  | 0.744 |  |  |  |  | 100 | ОК
2 | 43.6 | 14.8 | 2 | 90.172 | 5.534 | 1.44 | 0.143 | 0.216 | 0 | 0.05 | 0.039 | 0.121 | 0.01 | 1.826 | 1.822 | 0.449 | 0.45 | -4 | 8459 | 11911 |  | 0.745 |  |  |  |  | 100 | ОК
3 | 45 | 25 | 3 | 89.976 | 5.549 | 1.424 | 0.135 | 0.208 | 0 | 0.047 | 0.036 | 0.097 | 0.009 | 2.057 | 2.052 | 0.462 | 0.463 |  | 8427 | 11866 |  | 0.745 |  |  |  |  | 100 | ОК
4 | [26 empty] | 0
5 | [26 empty] | 0
6 | 45 | 27 | 6 | 89.785 | 5.802 | 1.46 | 0.139 | 0.212 | 0 | 0.049 | 0.038 | 0.123 | 0.009 | 1.881 | 1.876 | 0.502 | 0.503 |  | 8469 | 11903 |  | 0.748 |  | відсутні |  |  | 100
7 | 44 | 34 | 7 | 89.814 | 5.829 | 1.461 | 0.137 | 0.208 | 0 | 0.048 | 0.037 | 0.08 | 0.01 | 1.862 | 1.858 | 0.514 | 0.515 |  | 8456 | 11896 |  | 0.746 |  |  | 0.007 | 0.0004 | 100
8 | 44.5 | 25 | 8 | 89.857 | 5.819 | 1.456 | 0.137 | 0.209 | 0 | 0.049 | 0.038 | 0.086 | 0.007 | 1.836 | 1.832 | 0.506 | 0.507 |  | 8461 | 11902 |  | 0.746 |  |  |  |  | 100
9 | 45 | 27 | 9 | 89.835 | 5.828 | 1.454 | 0.137 | 0.209 | 0 | 0.049 | 0.038 | 0.119 | 0.006 | 1.813 | 1.809 | 0.512 | 0.513 |  | 8472 | 11911 |  | 0.747 |  |  |  |  | 100
10 | 45 | 27.5 | 10 | 89.817 | 5.836 | 1.463 | 0.138 | 0.211 | 0 | 0.05 | 0.039 | 0.102 | 0.007 | 1.829 | 1.825 | 0.508 | 0.509 |  | 8469 | 11908 |  | 0.747 |  |  |  |  | 100
11 | [26 empty] | 0
12 | [26 empty] | 0
13 | 43.9 | 21 | 13 | 89.815 | 5.848 | 1.458 | 0.138 | 0.209 | 0 | 0.047 | 0.038 | 0.122 | 0.008 | 1.803 | 1.799 | 0.514 | 0.515 |  | 8475 | 11913 |  | 0.747 |  |  |  |  | 100
14 | 43 | 19 | 14 | 89.805 | 5.847 | 1.462 | 0.138 | 0.21 | 0 | 0.049 | 0.038 | 0.138 | 0.007 | 1.794 | 1.79 | 0.512 | 0.513 |  | 8482 | 11919 |  | 0.748 |  |  |  |  | 100
15 | 43.3 | 27 | 15 | 89.813 | 5.851 | 1.467 | 0.138 | 0.211 | 0 | 0.05 | 0.039 | 0.118 | 0.007 | 1.792 | 1.788 | 0.514 | 0.515 |  | 8478 | 11916 |  | 0.747 |  |  |  |  | 100 | ОК
16 | 42 | 27 | 16 | 89.854 | 5.853 | 1.46 | 0.138 | 0.21 | 0 | 0.049 | 0.038 | 0.084 | 0.007 | 1.793 | 1.789 | 0.514 | 0.515 |  | 8466 | 11909 |  | 0.746 |  |  |  |  | 100 | ОК
17 | 43.9 | 19 | 17 | 89.904 | 5.827 | 1.456 | 0.137 | 0.208 | 0 | 0.048 | 0.038 | 0.081 | 0.006 | 1.781 | 1.777 | 0.514 | 0.515 |  | 8463 | 11908 |  | 0.746 |  |  |  |  | 100 | ОК
18 | [26 empty] | 0
19 | [26 empty] | 0
20 | 42 | 21 | 20 | 89.831 | 5.866 | 1.47 | 0.139 | 0.212 | 0 | 0.049 | 0.039 | 0.091 | 0.007 | 1.782 | 1.778 | 0.514 | 0.515 |  | 8472 | 11914 |  | 0.747 |  |  |  |  | 100
21 | 42 | 25 | 21 | 89.879 | 5.835 | 1.463 | 0.139 | 0.211 | 0 | 0.049 | 0.038 | 0.08 | 0.007 | 1.785 | 1.781 | 0.514 | 0.515 |  | 8465 | 11909 |  | 0.746 |  |  |  |  | 100
22 | 43 | 35 | 22 | 89.915 | 5.821 | 1.461 | 0.139 | 0.21 | 0 | 0.049 | 0.038 | 0.082 | 0.006 | 1.767 | 1.763 | 0.512 | 0.513 |  | 8466 | 11912 |  | 0.746 |  |  |  |  | 100
23 | 43 | 22 | 23 | 89.832 | 5.854 | 1.471 | 0.139 | 0.214 | 0 | 0.05 | 0.039 | 0.099 | 0.007 | 1.781 | 1.777 | 0.514 | 0.515 |  | 8474 | 11915 | 0.745 | 0.747 |  |  |  |  | 100
24 | 44.2 | 21 | 24 | 89.838 | 5.844 | 1.478 | 0.141 | 0.217 | 0 | 0.05 | 0.04 | 0.097 | 0.008 | 1.772 | 1.768 | 0.515 | 0.516 | 10.6 | 8476 | 11917 |  | 0.747 |  |  |  |  | 100 | ОК
25 | [26 empty] | 0
26 | [26 empty] | 0
27 | 44 | 16.2 | 27 | 90.225 | 5.53 | 1.494 | 0.153 | 0.243 | 0 | 0.06 | 0.048 | 0.101 | 0.006 | 1.67 | 1.666 | 0.47 | 0.471 | 3.1 | 8483 | 11939 |  | 0.746 |  |  |  |  | 100 | ОК
28 | 43.9 | 15.2 | 28 | 91.653 | 4.496 | 1.165 | 0.123 | 0.189 | 0 | 0.051 | 0.04 | 0.162 | 0.004 | 1.761 | 1.757 | 0.356 | 0.357 | 2.1 | 8376 | 11883 |  | 0.735 |  |  |  |  | 100
29 | 44.2 | 15.4 | 29 | 91.53 | 4.479 | 1.122 | 0.113 | 0.177 | 0 | 0.047 | 0.038 | 0.095 | 0.007 | 2.055 | 2.05 | 0.337 | 0.338 | 0.9 | 8321 | 11821 |  | 0.733 |  |  | 0.008 | 0.0005 | 100
30 | 43.9 | 15.3 | 30 | 91.005 | 4.745 | 1.224 | 0.124 | 0.195 | 0 | 0.052 | 0.041 | 0.119 | 0.006 | 2.162 | 2.157 | 0.327 | 0.328 | 0.5 | 8358 | 11834 |  | 0.737 |  | відсутні |  |  | 100 | ОК
31 | 43.8 | 15.5 | 31 | 90.63 | 4.872 | 1.304 | 0.132 | 0.214 | 0 | 0.057 | 0.045 | 0.081 | 0.007 | 2.287 | 2.282 | 0.371 | 0.372 | 0.7 | 8359 | 11814 |  | 0.74 |  |  |  |  | 100 | ОК
В.о.начальника Пролетарського ВУПЗГ Жебко В.В. 03.08.2015р
| Підрозділу підприємства, якому підпорядкована ХАЛ | [11 empty] | прізвище |  |  |  | підпис |  |  | дата
Завідувач ХАЛ Пролетарського ВУПЗГ Рекунович В.В. 03.08.2015р
| ХАЛ, де здійснювались аналізи газу | [11 empty] | прізвище |  |  |  | підпис |  |  | дата

## Отчет о совместимости
Отчет о совместимости для Пролетарка червень закачка 2012.xls
Дата отчета: 13.06.2012 15:12
Некоторые свойства данной книги не поддерживаются более ранними версиями Excel. Открытие книги в более ранней версии Excel или ее сохранение в формате более ранней версии приведет к потере или ограничению функциональности этих свойств.
Несущественная потеря точности | Число экземпляров | Версия
Некоторые ячейки или стили в этой книге содержат форматирование, не поддерживаемое выбранным форматом файла. Эти форматы будут преобразованы в наиболее близкий из имеющихся форматов. | 14 | Excel 97-2003