## Лист1
ПАТ "УКРТРАНСГАЗ"
Філія УМГ"Харківтрансгаз"
Криворізьке ЛВУМГ
Вимірювальна хіміко-аналітична лабораторія
Свідоцтво про атестацію № ПЄ 0048/2013 дійсне до 16.05.18 р.
ПАСПОРТ ФІЗИКО-ХІМІЧНИХ ПАРАМЕТРІВ ПРИРОДНОГО ГАЗУ
протранспортованого УМГ "Харківтрансгаз" Криворізьким ЛВУМГ та прийнятого ПАТ"Криворіжгаз , ПАТ "Дніпропетровськгаз"Дніпропетровської обл. ВАТ "Кіровоградгаз" Кіровоградської обл.
по магістральним газопроводам ЄККР за період з 01.07.2015 по 31.07.2014. (точка відбору - ГРС-3 м.Кривий Ріг )
Дата відбору проби (числа місяця) | Умови відбору проби |  | Дата аналізу проби (числа місяця) | Компонентний склад МВУ 05-61-2005, об'ємна частка, % | [13 empty] | Температура точки роси по волозі при 4,0 МПа, оС | Теплота згоряння нижча ГОСТ22667-82, ккал/м3 | Число Воббе вище ГОСТ22667-82, ккал/м3 | Густина, кг/м3 |  |  | Маса механічних домішок,г/м3 ГОСТ 22387.4-77 | Масова концентрація меркаптанової сірки, г/м3 ГОСТ 22387.2-97 | Масова концентрація сірководню, г/м3 ГОСТ 22387.2-97
|  |  |  | метан | етан | пропан | і-бутани | н-бутан | нео-пентани | і-пентан | н-пентан | гексани та вищі | кисень | азот |  | діоксид вуглецю |  |  |  |  | пікнометрична | лабораторний хроматограф | потоковий хроматограф
| Р, кгс/см2 | t, ºС | [11 empty] | об. % | мол.% | об. % | мол. %
при 20 ºС , 101,325 кПа
1 | [26 empty] | 0
2 | 29 | 19.5 | 2 | 89.944 | 5.855 | 1.395 | 0.132 | 0.183 | 0.003 | 0.038 | 0.028 | 0.029 | 0.006 | 1.884 | 1.88 | 0.503 | 0.504 |  | 8423 | 11876 |  | 0.743 |  | не виявл. |  |  | 100 | ОК
3 | [26 empty] | 0
4 | [26 empty] | 0
5 | [26 empty] | 0
6 | 41 | 32 | 6 | 89.754 | 5.979 | 1.412 | 0.124 | 0.178 | 0.002 | 0.037 | 0.028 | 0.005 | 0.006 | 1.963 | 1.959 | 0.512 | 0.513 |  | 8416 | 11861 |  | 0.744 |  |  | 0 | 0 | 100
7 | [26 empty] | 0
8 | 41 | 19.5 | 8 | 89.849 | 5.949 | 1.405 | 0.13 | 0.182 | 0.001 | 0.036 | 0.027 | 0.025 | 0.005 | 1.882 | 1.878 | 0.509 | 0.51 |  | 8427 | 11877 |  | 0.744 |  |  |  |  | 100
9 | 30 | 32 | 9 | 89.937 | 5.909 | 1.396 | 0.129 | 0.182 | 0.002 | 0.036 | 0.027 | 0.003 | 0.005 | 1.868 | 1.864 | 0.506 | 0.507 |  | 8418 | 11874 |  | 0.743 |  |  |  |  | 100
10 | [26 empty] | 0
11 | [26 empty] | 0
12 | [26 empty] | 0
13 | 40 | 19 | 13 | 89.752 | 6.133 | 1.39 | 0.125 | 0.171 | 0.002 | 0.036 | 0.028 | 0.005 | 0.005 | 1.813 | 1.809 | 0.54 | 0.541 |  | 8431 | 11882 |  | 0.744 |  |  | 0 | 0 | 100
14 | [26 empty] | 0
15 | 41 | 18.5 | 15 | 94.957 | 2.924 | 0.948 | 0.153 | 0.149 | 0.003 | 0.032 | 0.022 | 0.001 | 0.004 | 0.595 | 0.594 | 0.212 | 0.213 |  | 8293 | 11981 | 0.709 | 0.709 |  |  |  |  | 100 | ОК
16 | [26 empty] | 0
17 | [26 empty] | 0
18 | [26 empty] | 0
19 | [26 empty] | 0
20 | 41.5 | 19 | 19 | 91.539 | 4.786 | 1.176 | 0.123 | 0.172 | 0.004 | 0.044 | 0.033 | 0.039 | 0.005 | 1.615 | 1.611 | 0.464 | 0.465 |  | 8355 | 11868 |  | 0.733 |  |  | 0 | 0 | 100
21 | [26 empty] | 0
22 | 41 | 19.5 | 22 | 94.892 | 2.971 | 0.954 | 0.153 | 0.148 | 0.004 | 0.033 | 0.022 | 0.007 | 0.005 | 0.595 | 0.594 | 0.216 | 0.217 |  | 8299 | 11984 |  | 0.71 |  |  |  |  | 100
23 | 40 | 19.5 | 23 | 94.966 | 2.921 | 0.94 | 0.15 | 0.146 | 0.004 | 0.032 | 0.022 | 0.007 | 0.005 | 0.595 | 0.594 | 0.212 | 0.213 |  | 8293 | 11981 |  | 0.709 |  |  |  |  | 100
24 | [26 empty] | 0
25 | [26 empty] | 0
26 | [26 empty] | 0
27 | 42.5 | 20 | 27 | 91.733 | 4.68 | 1.163 | 0.126 | 0.188 | 0.003 | 0.048 | 0.038 | 0.056 | 0.004 | 1.59 | 1.586 | 0.371 | 0.372 |  | 8367 | 11893 |  | 0.732 |  |  | 0 | 0 | 100 | ОК
28 | [26 empty] | 0
29 | 42.5 | 19.5 | 29 | 91.632 | 4.771 | 1.155 | 0.128 | 0.185 | 0.003 | 0.048 | 0.038 | 0.058 | 0.003 | 1.601 | 1.597 | 0.378 | 0.379 |  | 8371 | 11893 |  | 0.732 |  | не виявл. |  |  | 100
30 | 42.5 | 20 | 30 | 91.532 | 4.874 | 1.169 | 0.126 | 0.18 | 0.003 | 0.047 | 0.036 | 0.06 | 0.004 | 1.593 | 1.589 | 0.376 | 0.377 |  | 8378 | 11899 |  | 0.733 |  |  |  |  | 100 | ОК
31 | [26 empty] | 0
Начальник Криворізького ЛВУМГ Матвієнко Р.В.
| Підрозділу підприємства, якому підпорядкована ХАЛ | [13 empty] | прізвище |  |  |  | підпис |  | дата
Керівник ХАЛ Криворізького ЛВУМГ Степанова О.Г. .
| ХАЛ, де здійснювались аналізи газу | [13 empty] | прізвище |  |  |  | підпис |  | дата