## 09-18
ПАТ "УКРТРАНСГАЗ"
Філія УМГ "Київтрансгаз"
Боярське ЛВУМГ
Вимірювальна хіміко-аналітична лабораторія
Свідоцтво про атестацію №70А-43-14
чинний до 23.07.2019 р.
ПАСПОРТ ФІЗИКО-ХІМІЧНИХ ПОКАЗНИКІВ ПРИРОДНОГО ГАЗУ №02/7
переданого Боярським ЛВУМГ по ГРС-1А та прийнятого ПАТ "Київоблгаз"
за період з 01.07.2015р. по 31.07.2015р.
Дні | Метан | Етан | Про- | н- | ізо- | н- | ізо- | нео- | Гексан | Азот | Двуокис. | Кисень | Тем-ра | Густина | Густина | Теплота | Число | Число | Мех. | Меркап- | Сірко-
місяця |  |  | пан | Бутан | Бутан | Пентан | Пентан | Пентан | та вищі |  | вугл. |  | точки роси | відносна | хрома- | згорання | Воббе | Воббе | домі- | танова | водень
| об.% | об.% | об.% | об.% | об.% | об.% | об.% | об.% | об.% | об.% | об.% | об.% | по волозі |  | тографіч- | нижча | нижче, | вище, | шки | сірка
[13 empty] | при |  | на кг/м3 | ккал/м3 | ккал/м3 | ккал/м3 | г/м3 | г/м3 | г/м3
[13 empty] | Р=4,0МПа,°С |  | при t=20°С, P=101.325 кПа
01.07 | 89.495 | 5.158 | 1.222 | 0.206 | 0.125 | 0.046 | 0.053 | 0.004 | 0.095 | 1.69 | 1.905 | 0.004 |  | 0.627 | 0.7552 | 8294 | 10474 | 11599
06.07 | 89.515 | 5.152 | 1.209 | 0.209 | 0.125 | 0.046 | 0.053 | 0.004 | 0.094 | 1.681 | 1.91 | 0.005 |  | 0.627 | 0.7551 | 8292 | 10473 | 11598
13.07 | 88.943 | 5.392 | 1.29 | 0.207 | 0.124 | 0.045 | 0.052 | 0.004 | 0.09 | 1.728 | 2.117 | 0.011 |  | 0.631 | 0.76 | 8295 | 10442 | 11562
20.07 | 89.232 | 5.334 | 1.25 | 0.203 | 0.123 | 0.045 | 0.051 | 0.004 | 0.102 | 1.706 | 1.948 | 0.005 | -1.7 | 0.629 | 0.7573 | 8304 | 10473 | 11597 | відсут | <0.01 | <0.01
27.07 | 88.852 | 5.49 | 1.267 | 0.197 | 0.12 | 0.043 | 0.05 | 0.004 | 0.105 | 1.71 | 2.159 | 0.005 |  | 0.632 | 0.7607 | 8297 | 10440 | 11560
30.06
Начальник Боярського ЛВУМГ С.В. Вижанов
В.о. завідувача ВХАЛ І.М. Іванець