## 09-19
ПАТ "УКРТРАНСГАЗ"
Філія УМГ "Київтрансгаз"
Боярське ЛВУМГ
Вимірювальна хіміко-аналітична лабораторія
Свідоцтво про атестацію №70А-43-14
чинний до 23.07.2019 р.
ПАСПОРТ ФІЗИКО-ХІМІЧНИХ ПОКАЗНИКІВ ПРИРОДНОГО ГАЗУ №03/7
переданого Боярським ЛВУМГ по ГРС - Обухів та прийнятого ПАТ "Київоблгаз"
за період з 01.07.2015р. по 31.07.2015р.
Дні | Метан | Етан | Про- | н- | ізо- | н- | ізо- | нео- | Гексан | Азот | Двуокис. | Кисень | Тем-ра | Густина | Густина | Теплота | Число | Число | Мех. | Меркап- | Сірко-
місяця |  |  | пан | Бутан | Бутан | Пентан | Пентан | Пентан | та вищі |  | вугл. |  | точки роси | відносна | хрома- | згорання | Воббе | Воббе | доміш | танова | водень
| об.% | об.% | об.% | об.% | об.% | об.% | об.% | об.% | об.% | об.% | об.% | об.% | по волозі |  | тографіч- | нижча | нижче, | вище, | ки | сірка
[13 empty] | при |  | на кг/м3 | ккал/м3 | ккал/м3 | ккал/м3 | г/м3 | г/м3 | г/м3
[13 empty] | Р=4,0МПа, °С |  | при t=20°С, P=101.325 кПа
01.07 | 89.466 | 5.169 | 1.214 | 0.207 | 0.125 | 0.046 | 0.053 | 0.004 | 0.093 | 1.706 | 1.909 | 0.006 |  | 0.627 | 0.7554 | 8291 | 10469 | 11594
06.07 | 88.799 | 5.513 | 1.408 | 0.24 | 0.138 | 0.05 | 0.057 | 0.004 | 0.092 | 1.692 | 2.004 | 0.005 |  | 0.632 | 0.7618 | 8342 | 10490 | 11614
13.07 | 89.943 | 4.928 | 1.093 | 0.177 | 0.114 | 0.043 | 0.05 | 0.004 | 0.103 | 1.73 | 1.811 | 0.007 |  | 0.623 | 0.7508 | 8260 | 10462 | 11587
20.07 | 89.367 | 5.224 | 1.215 | 0.202 | 0.122 | 0.045 | 0.052 | 0.004 | 0.092 | 1.718 | 1.956 | 0.005 | -2 | 0.628 | 0.756 | 8288 | 10461 | 11584
27.07 | 89.433 | 5.15 | 1.249 | 0.202 | 0.126 | 0.046 | 0.053 | 0.004 | 0.108 | 1.69 | 1.937 | 0.005 |  | 0.628 | 0.7562 | 8298 | 10472 | 11596
30.06
Начальник Боярського ЛВУМГ С.В. Вижанов
В.о. завідувача ВХАЛ І.М. Іванець