## 09-2
ЯГОТИНСЬКЕ ЛІНІЙНЕ ВИРОБНИЧЕ УПРАВЛІННЯ
МАГІСТРАЛЬНИХ ГАЗОПРОВОДІВ
Свідоцтво про атестацію ВХАЛ № 70А-81-11
Дійсне до 3 жовтня 2016 року
| П А С П О Р Т Я К О С Т І П Р И Р О Д Н О Г О Г А З У | [15 empty] | № 1507 |  | ПХм |  | 5
[6 empty] | за | липень |  |  | місяць |  | 2015 |  |  | року | по | ГРС П.-Хмельницький
(для споживачів приєднаних доГРС "Циблі", ГРС “Соснова”, ГРС “Переяслав-Хмельницький”, ГРС “Помоклі”, ГРС “Дівички”)
переданого Яготинським ЛВУМГ та прийнятого по Київській області : ПАТ "КИЇВОБЛГАЗ", РВУ КИЇВАВТОГАЗ
Переяслав- Хмельницькою ФЕГГ ПАТ "КИЇВОБЛГАЗ", Переяслав-Хмельницькою АГНКС РВУ "КИЇВАВТОГАЗ"
| по газопроводу Шебелинка-Полтава-Київ (ШПК) за період з | [13 empty] | 2015-07-01 |  | по | 2015-07-31 |  | року
| дата відбору | КОМПОНЕНТНИЙ СКЛАД ГАЗУ, ОБ.% | [11 empty] | Точка роси вологи (Р=4МПа), °С | відносна густина | хромат.густина, кг/м3 | теплота згоряння,нижча, ккал/м3 | число Воббе, ккал/м3 | вміст меркаптанової сірки, г/м3 | вміст сірководню, г/м3 | вміст механічних домішок, г/м3
перевірка |  | метан | етан | пропан | і-бутан | н-бутан | нео-пентан | і-пентан | н-пентан | гексани + вищі | кисень | азот | діоксид вуглецю
90.35 | 2015-07-01 | [12 empty] | -3.1
90.247 | 2015-07-02 | [12 empty] | -2.9
90.346 | 2015-07-03 | [12 empty] | -3.4
90.258 | 2015-07-06 | 90.35 | 4.778 | 1.073 | 0.112 | 0.174 | 0 | 0.046 | 0.036 | 0.005 | 0.005 | 1.569 | 1.856 | 2.9 | 0.62 | 0.747 | 8222 | 11573
0 | 2015-07-07 | [12 empty] | 3.9
| 2015-07-08 | [12 empty] | 3 |  |  |  |  | менше | менше
| 2015-07-09 | [12 empty] | 3.5 |  |  |  |  | 0.036 | 0.02
2015-07-06 | 2015-07-10 | [12 empty] | 3.1
2015-07-13 | 2015-07-13 | 90.247 | 4.83 | 1.081 | 0.113 | 0.176 | 0 | 0.047 | 0.036 | 0.005 | 0.004 | 1.589 | 1.875 | -3.1 | 0.62 | 0.747 | 8224 | 11569
2015-07-20 | 2015-07-14 | [12 empty] | -4
2015-07-27 | 2015-07-15 | [12 empty] | -3.7
0 | 2015-07-16 | [12 empty] | -2.3 |  |  |  |  | менше | менше
| 2015-07-17 | [12 empty] | 0.2 |  |  |  |  | 0.036 | 0.02
| 2015-07-20 | 90.346 | 4.795 | 1.086 | 0.112 | 0.17 | 0 | 0.046 | 0.037 | 0.006 | 0.004 | 1.568 | 1.833 | 1.7 | 0.62 | 0.746 | 8226 | 11579
| 2015-07-21 | [12 empty] | 0.2
| 2015-07-22 | [12 empty] | 0.2 | [6 empty] | відсут
| 2015-07-23 | [12 empty] | 4.1
| 2015-07-24 | [12 empty] | 2.6 | [6 empty] | відс.
| 2015-07-27 | 90.258 | 4.849 | 1.058 | 0.107 | 0.166 | 0 | 0.044 | 0.035 | 0.057 | 0.003 | 1.579 | 1.846 | 1.6 | 0.621 | 0.748 | 8237 | 11583
| 2015-07-28 | 0 | 0 | 0 | 0 | 0 | 0 | 0 | 0 | 0 | 0 | 0 | 0 | -0.8 | 0 | 0 | 0 | 0
| 2015-07-29 | [12 empty] | -0.7
| 2015-07-30 | [12 empty] | -1.6
| 2015-07-31 | [12 empty] | -0.2
|  | Температура точки роси на ГРС 29.09.2014р. становить: по волозі -10,4ºС , по вуглеводням -11,0 ºС |  |  |  | 2015-07-20 |  |  | становить: по волозі |  |  | -6.4 | ºС |  |  | по вуглеводням: |  |  | -5.5 | ºС
| Примітка:Пункт заміру т.роси,вмісту сірководню,меркаптанів,механічних домішок( згідно "Протоколу узгодження") -вхід КС-2"Яготин" після п/у | [20 empty] | 2015-07-20
|  |  | Начальник |  |  |  | Яготинського ЛВУМГ | [10 empty] | В.Я.Калитюк |  |  |  | -6.4 | -5.5
|  |  | Завідувач ВХАЛ | [14 empty] | Т.О.Бугера
Formulas:
перевірка = [1]АНАЛІЗ!C41