## 09-22
ПАТ "УКРТРАНСГАЗ"
Філія УМГ "Київтрансгаз"
Боярське ЛВУМГ
Вимірювальна хіміко-аналітична лабораторія
Свідоцтво про атестацію №70А-43-14
чинний до 23.07.2019 р.
ПАСПОРТ ФІЗИКО-ХІМІЧНИХ ПОКАЗНИКІВ ПРИРОДНОГО ГАЗУ №06/7
переданого Боярським ЛВУМГ по ГРС-ТЕЦ-5 та прийнятого ПАТ "Київоблгаз"
за період з 01.07.2015р. по 31.07.2015р.
Дні | Метан | Етан | Про- | н- | ізо- | н- | ізо- | нео- | Гексан | Азот | Двуокис. | Кисень | Тем-ра | Густина | Густина | Теплота | Число | Число | Мех. | Меркап- | Сірко-
місяця |  |  | пан | Бутан | Бутан | Пентан | Пентан | Пентан | та вищі |  | вугл. |  | точки роси | відносна | хрома- | згорання | Воббе | Воббе | домі- | танова | водень
| об.% | об.% | об.% | об.% | об.% | об.% | об.% | об.% | об.% | об.% | об.% | об.% | по волозі |  | тографіч- | нижча | нижче, | вище, | шки | сірка
[13 empty] | при |  | на кг/м3 | ккал/м3 | ккал/м3 | ккал/м3 | г/м3 | г/м3 | г/м3
[13 empty] | Р=4,0МПа, °С |  | при t=20°С, P=101.325 кПа
01.07 | 89.554 | 5.108 | 1.197 | 0.208 | 0.125 | 0.046 | 0.053 | 0.004 | 0.092 | 1.706 | 1.905 | 0.006 |  | 0.627 | 0.7547 | 8286 | 10467 | 11591
06.07 | 88.996 | 5.343 | 1.282 | 0.206 | 0.124 | 0.044 | 0.051 | 0.003 | 0.111 | 1.706 | 2.13 | 0.005 |  | 0.631 | 0.7602 | 8298 | 10445 | 11565
13.07 | 89.394 | 5.246 | 1.201 | 0.197 | 0.12 | 0.043 | 0.05 | 0.004 | 0.095 | 1.714 | 1.933 | 0.006 |  | 0.627 | 0.7556 | 8288 | 10464 | 11588
20.07 | 89.476 | 5.171 | 1.206 | 0.196 | 0.12 | 0.042 | 0.051 | 0.004 | 0.09 | 1.702 | 1.934 | 0.008 | -2 | 0.627 | 0.7551 | 8283 | 10462 | 11586
27.07 | 89.355 | 5.177 | 1.281 | 0.201 | 0.126 | 0.046 | 0.053 | 0.004 | 0.106 | 1.69 | 1.955 | 0.01 |  | 0.628 | 0.757 | 8301 | 10471 | 11595
30.06
Начальник Боярського ЛВУМГ С.В. Вижанов
В.о. завідувача ВХАЛ І.М. Іванець