## 09-23
ПАТ "УКРТРАНСГАЗ"
Філія УМГ "Київтрансгаз"
Боярське ЛВУМГ
Вимірювальна хіміко-аналітична лабораторія
Свідоцтво про атестацію №70А-43-14
чинний до 23.07.2019 р.
ПАСПОРТ ФІЗИКО-ХІМІЧНИХ ПОКАЗНИКІВ ПРИРОДНОГО ГАЗУ №07/7
переданого Боярським ЛВУМГ по ГРС-ТЕЦ-6 та прийнятого ПАТ "Київоблгаз"
за період з 01.07.2015р. по 31.07.2015р.
Дні | Метан | Етан | Про- | н- | ізо- | н- | ізо- | нео- | Гексан | Азот | Двуокис. | Кисень | Тем-ра | Густина | Густина | Теплота | Число | Число | Мех. | Меркап- | Сірко-
місяця |  |  | пан | Бутан | Бутан | Пентан | Пентан | Пентан | та вищі |  | вугл. |  | точки роси | відносна | хрома- | згорання | Воббе | Воббе | домі- | танова | водень
| об.% | об.% | об.% | об.% | об.% | об.% | об.% | об.% | об.% | об.% | об.% | об.% | по волозі |  | тографіч- | нижча | нижче, | вище, | шки | сірка
[13 empty] | при |  | на кг/м3 | ккал/м3 | ккал/м3 | ккал/м3 | г/м3 | г/м3 | г/м3
[13 empty] | Р=4,0МПа, °С |  | при t=20°С, P=101.325 кПа
01.07 | 90.1 | 4.852 | 1.063 | 0.178 | 0.114 | 0.041 | 0.048 | 0.004 | 0.091 | 1.632 | 1.875 | 0.005 |  | 0.623 | 0.7498 | 8250 | 10456 | 11581
06.07 | 89.315 | 5.12 | 1.17 | 0.178 | 0.112 | 0.038 | 0.046 | 0.003 | 0.091 | 1.695 | 2.235 | 0.005 |  | 0.629 | 0.757 | 8245 | 10400 | 11518
13.07 | 90.107 | 4.863 | 1.05 | 0.17 | 0.11 | 0.039 | 0.046 | 0.004 | 0.099 | 1.646 | 1.863 | 0.004 |  | 0.622 | 0.7496 | 8248 | 10455 | 11580
20.07 | 90.134 | 4.847 | 1.067 | 0.175 | 0.112 | 0.04 | 0.048 | 0.004 | 0.094 | 1.635 | 1.842 | 0.004 | -1.7 | 0.622 | 0.7495 | 8253 | 10461 | 11587
27.07 | 90.046 | 4.778 | 1.173 | 0.191 | 0.124 | 0.044 | 0.052 | 0.004 | 0.116 | 1.633 | 1.837 | 0.005 |  | 0.624 | 0.7516 | 8276 | 10477 | 11603
30.06
Начальник Боярського ЛВУМГ С.В. Вижанов
В.о. завідувача ВХАЛ І.М. Іванець