## 09-3
ЯГОТИНСЬКЕ ЛІНІЙНЕ ВИРОБНИЧЕ УПРАВЛІННЯ
МАГІСТРАЛЬНИХ ГАЗОПРОВОДІВ
Свідоцтво про атестацію ВХАЛ № 70А-81-11
Дійсне до 3 жовтня 2016 року
| П А С П О Р Т Я К О С Т І П Р И Р О Д Н О Г О Г А З У | [15 empty] | № 1507 |  | Н |  | 6
[6 empty] | за | липень |  |  | місяць |  | 2015 |  |  | року | по | ГРС Ничипорівка
(для споживачів приєднаних до ГРС “Яготин” ,ГРС “Ничипорівка”, ГРС “Жовтневе”, ГРС “Семенівка”, ГРС “Морозівка”, ГРС “Баришівка”, ГРС “Березань”, ГРС “Лукаші”, ГРС “Іванків”, ГРС “Стріла” , ГРС “Кучаково”, ГРС “Старинська “, ГРС “Мартусівка”)
Переданого Яготинським ЛВУМГ та прийнятого по Київській області : ПАТ "КИЇВОБЛГАЗ", РВУ КИЇВАВТОГАЗ,
Яготинською дільницею Переяслав- Хмельницької ФЕГГ, Баришівською дільницею Переяслав- Хмельницької ФЕГГ,
Бориспільською дільницею Броварської ФЕГГ , Переяслав-Хмельницькою ФЕГГ
| по газопроводу Шебелинка-Диканька-Київ (ШДК) за період з | [12 empty] | 2015-07-01 |  | по вуглеводням: | 2015-07-31 |  | року
| дата відбору | КОМПОНЕНТНИЙ СКЛАД ГАЗУ, ОБ.% | [11 empty] | Точка роси вологи (Р=4МПа), °С | відносна густина | хромат.густина, кг/м3 | теплота згоряння,нижча, ккал/м3 | число Воббе, ккал/м3 | вміст меркаптанової сірки, г/м3 | вміст сірководню, г/м3 | вміст механічних домішок, г/м3
перевірка |  | метан | етан | пропан | і-бутан | н-бутан | нео-пентан | і-пентан | н-пентан | гексани + вищі | кисень | азот | діоксид вуглецю
89.836 | 2015-07-01 | [12 empty] | -3.1
90.296 | 2015-07-02 | [12 empty] | -2.9
90.407 | 2015-07-03 | [12 empty] | -3.4
90.199 | 2015-07-06 | 89.836 | 4.96 | 1.146 | 0.118 | 0.187 | 0 | 0.048 | 0.038 | 0.006 | 0.004 | 1.58 | 2.079 | 2.9 | 0.624 | 0.752 | 8229 | 11542
0 | 2015-07-07 | [12 empty] | 3.9
| 2015-07-08 | [12 empty] | 3
| 2015-07-09 | [12 empty] | 3.5
2015-07-06 | 2015-07-10 | [12 empty] | 3.1
2015-07-13 | 2015-07-13 | 90.296 | 4.841 | 1.052 | 0.106 | 0.162 | 0 | 0.045 | 0.033 | 0.004 | 0.004 | 1.602 | 1.857 | -3.1 | 0.619 | 0.746 | 8216 | 11566
2015-07-20 | 2015-07-14 | [12 empty] | -4 |  |  |  |  | менше | менше
2015-07-27 | 2015-07-15 | [12 empty] | -3.7 |  |  |  |  | 0.036 | 0.02
0 | 2015-07-16 | [12 empty] | -2.3
| 2015-07-17 | [12 empty] | 0.2
| 2015-07-20 | 90.407 | 4.767 | 1.069 | 0.109 | 0.168 | 0 | 0.045 | 0.035 | 0.004 | 0.004 | 1.582 | 1.811 | 1.7 | 0.619 | 0.746 | 8221 | 11578
| 2015-07-21 | [12 empty] | 0.2
| 2015-07-22 | [12 empty] | 0.2 | [6 empty] | відсут
| 2015-07-23 | [12 empty] | 4.1
| 2015-07-24 | [12 empty] | 2.6 | [6 empty] | відс.
| 2015-07-27 | 90.199 | 4.77 | 1.169 | 0.119 | 0.182 | 0 | 0.048 | 0.04 | 0.066 | 0.003 | 1.553 | 1.854 | 1.6 | 0.622 | 0.75 | 8258 | 11598
| 2015-07-28 | 0 | 0 | 0 | 0 | 0 | 0 | 0 | 0 | 0 | 0 | 0 | 0 | -0.8 | 0 | 0 | 0 | 0
| 2015-07-29 | [12 empty] | -0.7
| 2015-07-30 | [12 empty] | -1.6
| 2015-07-31 | [12 empty] | -0.2
| 2015-07-31 | Температура точки роси на ГРС 29.09.2014р. становить: по волозі -10,4ºС , по вуглеводням -11,0 ºС |  |  |  | 13.07.2015 р. |  |  | становить: по волозі |  |  | -2.2 | ºС | -0.2 |  | по вуглеводням: |  |  | -1.1 | ºС
Примітка:Пункт заміру т.роси,вмісту сірководню,меркаптанів,механічних домішок( згідно "Протоколу узгодження") -вхід КС-2"Яготин" після п/у
|  |  | Начальник |  |  |  | Яготинського ЛВУМГ | [10 empty] | В.Я.Калитюк |  |  |  | -2.2 | -1.1
|  |  | Завідувач ВХАЛ | [14 empty] | Т.О.Бугера
Formulas:
перевірка = [1]АНАЛІЗ!C41