## 09-7
"ЗАТВЕРДЖУЮ"
Вимірювальна хіміко- аналітична лабораторія | [16 empty] | Начальник Бердичівського ЛВУ МГ
Свідоцтво про атестацію № 033/14 | [19 empty] | В.В.Лохман
дійсне до 12 березня 2019 р. | [16 empty] | 2015-07-31
ПАСПОРТ ФІЗИКО-ХІМІЧНИХ ПОКАЗНИКІВ ЯКОСТІ ПРИРОДНОГО ГАЗУ № | [18 empty] | 7
переданого Бердичівським ЛВУ МГ та принятого ПАТ "Київоблгаз" ( ГРС Сквира, ГРС Антонів, ГРС Єрчики, ГРС Шамраївка, ГРС Володарка) по газопроводам Дашава-Київ (ДК), лупінг Київ-Захід України 2 (лупінг КЗУ-2)
[7 empty] | ЗА ПЕРІОД з |  | 2015-07-01 |  |  | по | 2015-07-31
Дата | Одиниці виміру | Компонентний склад | [11 empty] | Температура точки роси,ºС |  | Відносна густина | Абсолютна густина, кг/м3 | Теплота згорання Q(нижчя), Ккал/м3 | Число Воббе, вище Ккал/м3 | Мех. домішки, г/м3 | Меркаптанова сірка, г/м3 | Сірководень, г/м3
|  | Метан | Етан | Пропан | І- -бутан | Н-бутан | Нео-пентан | І- пентан | Н-пентан | Гексани +вищі | Азот | Диоксид вуглецю | Кисень | по волозі | по вугле-водням
2015-07-01 | [13 empty] | -6.9 | -4.6
2015-07-02 | [13 empty] | -6.5 | -4.1
2015-07-03 | [13 empty] | -6.4 | -5.3
2015-07-06 | мол.% | 89.36 | 5.207 | 1.208 | 0.118 | 0.191 | 0.003 | 0.049 | 0.042 | 0.059 | 1.642 | 2.117 | 0.007 | -2.3 | -3 | 0.627 | 0.756 | 8256 | 11547
| об.% | 89.425 | 5.179 | 1.191 | 0.115 | 0.185 | 0.003 | 0.047 | 0.04 | 0.054 | 1.646 | 2.111 | 0.007
2015-07-07 | [13 empty] | -2.9 | -2.7
2015-07-08 | [13 empty] | -1.4 | -1.3
2015-07-09 | [13 empty] | -1.5 | -0.5
2015-07-10 | [13 empty] | -1.7 | -0.2
2015-07-13 | мол.% | 89.776 | 5.118 | 1.15 | 0.117 | 0.19 | 0.005 | 0.048 | 0.04 | 0.03 | 1.632 | 1.89 | 0.007 | -0.5 | -0.4 | 0.623 | 0.751 | 8253 | 11581
| об.% | 89.836 | 5.09 | 1.134 | 0.114 | 0.184 | 0.005 | 0.046 | 0.038 | 0.028 | 1.636 | 1.885 | 0.007
2015-07-14 | [13 empty] | -1.6 | 0.7
2015-07-15 | [13 empty] | -1.5 | -1.2
2015-07-16 | [13 empty] | -1.1 | -1.1
2015-07-17 | [13 empty] | -1 | 0.4
2015-07-20 | мол.% | 89.685 | 5.154 | 1.17 | 0.117 | 0.19 | 0.004 | 0.049 | 0.041 | 0.039 | 1.633 | 1.914 | 0.007 | -0.6 | -1.8 | 0.624 | 0.752 | 8258 | 11581 | відс | менше 0,036 | менше 0,02
| об.% | 89.746 | 5.126 | 1.154 | 0.114 | 0.184 | 0.004 | 0.047 | 0.039 | 0.036 | 1.637 | 1.909 | 0.007
2015-07-21 | [13 empty] | -0.3 | -0.5
2015-07-22 | [13 empty] | -1.4 | 0.8
2015-07-23 | [13 empty] | -0.3 | -0.8
2015-07-24 | [13 empty] | -2.2 | 1
2015-07-27 | мол.% | 89.823 | 5.005 | 1.221 | 0.123 | 0.197 | 0.003 | 0.051 | 0.043 | 0.029 | 1.606 | 1.892 | 0.008 | -3.4 | 1.9 | 0.623 | 0.751 | 8260 | 11587
| об.% | 89.883 | 4.978 | 1.204 | 0.12 | 0.191 | 0.003 | 0.049 | 0.041 | 0.027 | 1.61 | 1.887 | 0.008
2015-07-28 | [13 empty] | -4.8 | 1.8
2015-07-29 | [13 empty] | -4.1 | 1.5
2015-07-30 | [13 empty] | -4.8 | -0.1
2015-07-31 | [13 empty] | -4.8 | -0.9
В.о. головного інженера
|  | Бердичівського ЛВУ МГ | [9 empty] | Карась О.С.
|  | Завідувач ВХАЛ | [9 empty] | Савченко О.М.