## СертифікатАТІ
ПАСПОРТ ФІЗІКО-ХІМІЧНИХ ПОКАЗНИКІВ ПРИРОДНОГО ГАЗУ
переданого Одеським ЛВУМГ філії УМГ "ПРИКАРПАТТРАНСГАЗ" та прийнятого ПАТ "Одесагаз"
визначених в вимірювальної хіміко-аналітичній лабораторії ГВС-Гребеники по газопроводу АТІ
за період з 01.07.2015р. по 31.07.2015р.
Число місяця | Компонентний склад, мол.% | [13 empty] | Точка роси вологи (Р=4 Мпа), оС | Густина, кг/м3 | Теплота згорання низшая, ккал/м3 | Число Воббе вище, ккал/м3 | Маса механічних домішок, г/м3 | Масова концентрація сірководню, м3 | Масова концентрація меркаптанової сірки, м3
| Метан | Єтан | Пропан | І-бутан | Н-бутан | нео-пентан | І-пентан | Н-пентан | Гексани | Азот | Діоксід вуглецу | Гелій | Водень | Кисень
при 20 оС, 101,325 кПа
1 | 93.9432 | 3.5941 | 1.1828 | 0.1872 | 0.1884 | 0 | 0.039 | 0.0293 | 0.0244 | 0.5506 | 0.2471 | 0.013 | 0.001 |  | -18.3 | 0.7176 | 8385 | 12031
2 | 93.9496 | 3.6013 | 1.1784 | 0.1839 | 0.1836 | 0 | 0.0359 | 0.0286 | 0.0234 | 0.5554 | 0.2459 | 0.013 | 0.001 |  | -19.1 | 0.7174 | 8382 | 12029
3 | 93.9919 | 3.58 | 1.1638 | 0.1822 | 0.1815 | 0 | 0.0358 | 0.028 | 0.023 | 0.555 | 0.2449 | 0.013 | 0.001 |  | -21.4 | 0.717 | 8378 | 12027
4 | 93.9964 | 3.5719 | 1.1641 | 0.1833 | 0.1827 | 0 | 0.0357 | 0.0278 | 0.0228 | 0.5525 | 0.2488 | 0.013 | 0.001 |  | -21.7 | 0.717 | 8378 | 12026
5 | 93.9941 | 3.5673 | 1.1653 | 0.1826 | 0.1816 | 0 | 0.0355 | 0.0278 | 0.0229 | 0.555 | 0.254 | 0.013 | 0.001 |  | -20.5 | 0.717 | 8377 | 12024
6 | 94.0462 | 3.527 | 1.1538 | 0.18 | 0.1788 | 0 | 0.0349 | 0.0267 | 0.0225 | 0.5621 | 0.254 | 0.013 | 0.001 | 0.0076 | -20.1 | 0.7165 | 8370 | 12020
7 | 94.0425 | 3.5178 | 1.1564 | 0.1809 | 0.1799 | 0 | 0.0356 | 0.0275 | 0.0227 | 0.5676 | 0.2552 | 0.013 | 0.001 |  | -18.4 | 0.7166 | 8370 | 12019
8 | 94.0679 | 3.4957 | 1.1588 | 0.1852 | 0.1873 | 0 | 0.0368 | 0.0284 | 0.0239 | 0.5562 | 0.2458 | 0.013 | 0.001 |  | -17 | 0.7167 | 8374 | 12024 | отсут.
9 | 94.0238 | 3.5206 | 1.1655 | 0.1846 | 0.1858 | 0 | 0.037 | 0.0292 | 0.0244 | 0.5674 | 0.2478 | 0.013 | 0.001 |  | -17.8 | 0.717 | 8375 | 12023 |  | <0,1 | <0,2
10 | 94.0845 | 3.4784 | 1.1442 | 0.1783 | 0.1786 | 0 | 0.0348 | 0.027 | 0.023 | 0.59 | 0.2473 | 0.013 | 0.001 |  | -19.6 | 0.7162 | 8364 | 12014
11 | 94.1989 | 3.4282 | 1.1195 | 0.1719 | 0.1712 | 0 | 0.0334 | 0.0262 | 0.0218 | 0.5802 | 0.2349 | 0.013 | 0.001 |  | -23.9 | 0.7151 | 8356 | 12013
12 | 94.2161 | 3.4146 | 1.1121 | 0.1701 | 0.169 | 0 | 0.032 | 0.025 | 0.0207 | 0.5883 | 0.2381 | 0.013 | 0.001 |  | -23.5 | 0.7148 | 8352 | 12009
13 | 94.2821 | 3.3668 | 1.0962 | 0.1681 | 0.1672 | 0 | 0.0315 | 0.0246 | 0.0202 | 0.5933 | 0.236 | 0.013 | 0.001 | 0.0082 | -23.1 | 0.7143 | 8346 | 12005
14 | 94.4234 | 3.2894 | 1.0657 | 0.1643 | 0.1641 | 0 | 0.0312 | 0.0239 | 0.0201 | 0.5752 | 0.2287 | 0.013 | 0.001 |  | -22.5 | 0.7131 | 8338 | 12003
15 | 94.4326 | 3.2767 | 1.0675 | 0.1646 | 0.1641 | 0 | 0.0312 | 0.0243 | 0.02 | 0.579 | 0.226 | 0.013 | 0.001 |  | -22.1 | 0.7131 | 8337 | 12003
16 | 94.5307 | 3.2165 | 1.0416 | 0.1612 | 0.1599 | 0 | 0.0306 | 0.0232 | 0.0198 | 0.5788 | 0.2237 | 0.013 | 0.001 |  | -21.8 | 0.7122 | 8328 | 11998
17 | 94.5504 | 3.1812 | 1.0402 | 0.1654 | 0.1653 | 0 | 0.0324 | 0.0249 | 0.0212 | 0.5824 | 0.2227 | 0.013 | 0.001 |  | -21.1 | 0.7123 | 8329 | 11998
18 | 94.8103 | 2.9974 | 0.9838 | 0.1585 | 0.1593 | 0 | 0.0321 | 0.025 | 0.0214 | 0.5922 | 0.2061 | 0.013 | 0.001 |  | -20.3 | 0.7102 | 8309 | 11987
19 | 95.0758 | 2.8141 | 0.9281 | 0.1502 | 0.1513 | 0 | 0.0307 | 0.0239 | 0.0201 | 0.6027 | 0.189 | 0.013 | 0.001 |  | -21 | 0.7079 | 8287 | 11976
20 | 94.986 | 2.87 | 0.9484 | 0.1537 | 0.1552 | 0 | 0.0311 | 0.0242 | 0.0199 | 0.6029 | 0.1947 | 0.013 | 0.001 | 0.0082 | -21.1 | 0.7087 | 8294 | 11979
21 | 95.1147 | 2.7802 | 0.9229 | 0.1508 | 0.1526 | 0 | 0.031 | 0.0239 | 0.0205 | 0.6031 | 0.1863 | 0.013 | 0.001 |  | -20.6 | 0.7077 | 8285 | 11975
22 | 94.9548 | 2.8813 | 0.9599 | 0.1571 | 0.1591 | 0 | 0.0324 | 0.025 | 0.0223 | 0.6036 | 0.1906 | 0.013 | 0.001 |  | -20.8 | 0.7091 | 8299 | 11983
23 | 94.8394 | 2.9493 | 0.9843 | 0.1608 | 0.1634 | 0 | 0.0329 | 0.0256 | 0.0231 | 0.6112 | 0.196 | 0.013 | 0.001 |  | -19.9 | 0.7101 | 8307 | 11986
24 | 94.8313 | 2.9538 | 0.9836 | 0.1588 | 0.1608 | 0 | 0.0326 | 0.0257 | 0.0222 | 0.6169 | 0.2002 | 0.013 | 0.001 |  | -19.5 | 0.71 | 8305 | 11984 | отсут.
25 | 94.7557 | 3.0054 | 0.9946 | 0.1595 | 0.162 | 0 | 0.032 | 0.0247 | 0.0217 | 0.615 | 0.2154 | 0.013 | 0.001 |  | -20.1 | 0.7106 | 8308 | 11983 |  | <0,1 | <0,2
26 | 94.7378 | 3.025 | 1.0002 | 0.1587 | 0.1609 | 0 | 0.033 | 0.0245 | 0.0207 | 0.6103 | 0.215 | 0.013 | 0.001 |  | -19.6 | 0.7107 | 8310 | 11985
27 | 94.8033 | 2.9936 | 0.9819 | 0.1557 | 0.1577 | 0 | 0.0308 | 0.0239 | 0.0205 | 0.6059 | 0.2126 | 0.013 | 0.001 | 0.0073 | -21.6 | 0.7101 | 8305 | 11983
28 | 94.9579 | 2.89 | 0.9534 | 0.1519 | 0.1539 | 0 | 0.0301 | 0.0229 | 0.0201 | 0.6048 | 0.2011 | 0.013 | 0.001 |  | -22.4 | 0.7088 | 8294 | 11978
29 | 94.9198 | 2.905 | 0.9698 | 0.1625 | 0.1634 | 0.005 | 0.0316 | 0.0229 | 0.0244 | 0.5749 | 0.2078 | 0.012 | 0.001 |  | -22 | 0.7097 | 8305 | 11987
30 | 94.6879 | 3.0486 | 1.0191 | 0.1707 | 0.1707 | 0.005 | 0.0244 | 0.0333 | 0.0265 | 0.5835 | 0.2174 | 0.012 | 0.001 |  | -19.9 | 0.7117 | 8323 | 11995
31 | 94.3659 | 3.2684 | 1.0811 | 0.1774 | 0.1769 | 0.005 | 0.034 | 0.0251 | 0.0288 | 0.5807 | 0.2438 | 0.012 | 0.001 |  | -19.7 | 0.7143 | 8346 | 12005
8336
Начальник Одеського ЛВУМГ _________________________ Девдера Б.П.
Хімік ІІ категорії ВХАЛ ГВС Гребеники _________________________ Царалунга Л.Л.