## СертифікатШДКРІ
ПАСПОРТ ФІЗІКО-ХІМІЧНИХ ПОКАЗНИКІВ ПРИРОДНОГО ГАЗУ
переданого Одеським ЛВУМГ філії УМГ "ПРИКАРПАТТРАНСГАЗ" та прийнятого ПАТ "Одесагаз"
визначених в вимірювальної хіміко-аналітичній лабораторії ГВС-Гребеники по газопроводу ШДКРІ
за період з 01.07.2015р. по 06.07.2015р.
Число місяця | Компонентний склад, мол.% | [13 empty] | Точка роси вологи (Р=4 Мпа), оС | Густина, кг/м3 | Теплота згорання низшая, ккал/м3 | Число Воббе вище, ккал/м3 | Маса механічних домішок, г/м3 | Масова концентрація сірководню, м3 | Масова концентрація меркаптанової сірки, м3
| Метан | Єтан | Пропан | І-бутан | Н-бутан | нео-пентан | І-пентан | Н-пентан | Гексани | Азот | Діоксід вуглецу | Гелій | Водень | Кисень
при 20 оС, 101,325 кПа
1 | 89.8424 | 5.7636 | 1.3536 | 0.1224 | 0.1841 | 0 | 0.0321 | 0.0274 | 0.0642 | 2.0907 | 0.5056 | 0.013 | 0.001 |  | -10.4 | 0.7428 | 8396 | 11833
2
3
4
5 | 89.8973 | 5.6236 | 1.3065 | 0.1055 | 0.1521 | 0 | 0.0314 | 0.0276 | 0.0571 | 2.3169 | 0.468 | 0.013 | 0.001 |  | -10.4 | 0.741 | 8355 | 11790
6 | 89.8752 | 5.6294 | 1.2792 | 0.0992 | 0.143 | 0 | 0.0294 | 0.0255 | 0.0569 | 2.3788 | 0.4694 | 0.013 | 0.001 | 0.0085 | -10.8 | 0.7407 | 8343 | 11776
7
8
9
10
11
12
13
14
15
16
17
18
19
20
21
22
23
24
25
26
27
28
29
30
31
Начальник Одеського ЛВУМГ _________________________ Девдера Б.П.
Хімік ІІ категорії ВХАЛ ГВС Гребеники _________________________ Царалунга Л.Л.