## Лист1
ПАТ "УКРТРАНСГАЗ"
Філія УМГ "Прикарпаттрансгаз"
Богородчанське ЛВУМГ
Вимірювальна хіміко - аналітична лабораторія
Свідоцтво про атестацію № ІФ 760 від 12.06.2014 р.
чинне до 12.06.2019 р.
Паспорт фізико-хімічних показників природного газу переданого Богородчанським ЛВУМГ та прийнятого ПАТ "Івано- Франківськгаз" по газопроводу "АЧБ" за серпень 2015 року
на ГСР Гаврилівку, ГРС Гвіздець, ГРС Сідлище
Дата | Компонентний склад газу, об% | [9 empty] | Температура точки роси по волозі (Р=0,4МПа) | Густина | Теплота згоряння нижча | Число Воббе вище | Маса механічних домішок | Масова концентрація сірководню | Масова концентрація меркаптанової сірки
| метан | етан | пропан | і-бутан | н-бутан | пентани | гексани та вищі | азот | діоксид вуглецю | кисень |  | при 20 ºС, 101,325 кПа
[11 empty] | ºС | кг/м3 | ккал/м3 | ккал/м3 | г/м3 | г/м3 | г/м3
1 | 3 | 4 | 5 | 6 | 7 | 8 | 9 | 10 | 11 | 12 | 13 | 14 | 15 | 16 | 17 | 18 | 19
3 | 95.076 | 2.767 | 0.889 | 0.147 | 0.138 | 0.045 | 0.007 | 0.708 | 0.219 | 0.004 | -13.2 | 0.7077 | 8260 | 11949 | не виявлено | <0,0001 | <0,0002
13 | 94.601 | 3.061 | 1.01 | 0.169 | 0.162 | 0.059 | 0.014 | 0.669 | 0.252 | 0.003 | -11.2 | 0.7124 | 8310 | 11977
27 | 94.628 | 3.073 | 1.011 | 0.172 | 0.164 | 0.062 | 0.015 | 0.637 | 0.235 | 0.003 | -11.2 | 0.7123 | 8320 | 11988 | не виявлено | <0,0001 | <0,0002
|  | Головний інженер Богородчанського ЛВУМГ | [9 empty] | В. Опацький
|  | Хімік ВХАЛ Богородчанського ЛВУМГ | [9 empty] | Н.Сапіжак