## Лист1
ПАТ "УКРТРАНСГАЗ"
Філія УМГ "Прикарпаттрансгаз"
Богородчанське ЛВУМГ
Вимірювальна хіміко - аналітична лабораторія
Свідоцтво про атестацію № ІФ 760 від 12.06.2014 р.
чинне до 12.06.2019 р.
Паспорт фізико-хімічних показників природного газу переданого Богородчанським ЛВУМГ та прийнятого ПАТ "Івано- Франківськгаз" по ПГРС - Тисмениця за серпень 2015 року
Дата відбору | Компонентний склад газу, об% | [9 empty] | Температура точки роси по волозі (Р=0,4МПа) | Густина | Теплота згоряння нижча | Число Воббе вище | Маса механічних домішок | Масова концентрація сірководню | Масова концентрація меркаптанової сірки
| метан | етан | пропан | і-бутан | н-бутан | пентани | гексани та вищі | азот | діоксид вуглецю | кисень |  | при 20 ºС, 101,325 кПа
[11 empty] | ºС | кг/м3 | ккал/м3 | ккал/м3 | г/м3 | г/м3 | г/м3
1 | 3 | 4 | 5 | 6 | 7 | 8 | 9 | 10 | 11 | 12 | 13 | 14 | 15 | 16 | 17 | 18 | 19
3 | 92.319 | 3.615 | 1.502 | 0.279 | 0.472 | 0.269 | 0.175 | 0.586 | 0.78 | 0.003 |  | 0.745 | 8560 | 12048
13 | 92.2 | 3.455 | 1.489 | 0.265 | 0.493 | 0.302 | 0.151 | 0.774 | 0.868 | 0.003 |  | 0.7461 | 8530 | 11996
27 | 91.821 | 3.589 | 1.614 | 0.296 | 0.542 | 0.31 | 0.239 | 0.649 | 0.936 | 0.004 |  | 0.7528 | 8600 | 12042 | не виявлено | <0,0001 | <0,0002
|  | Головний інженер Богородчанського ЛВУМГ | [9 empty] | В. Опацький
|  | Хімік ВХАЛ Богородчанського ЛВУМГ | [9 empty] | Н. Сапіжак