## Лист1
ПАСПОРТ ФІЗИКО-ХІМІЧНИХ ПОКАЗНИКІВ ПРИРОДНОГО ГАЗУ
переданого Богородчанському ВУПЗГ та поданого Богородчанським УЕГГ на ГРС-Саджава (Ів-Франківська обл) по ПВВГ "Богородчани ПСГ" (3-а лінія)
за період з 01.08.2015 по 31.08.2015 р.
Число місяця | Компонентний склад, об’ємна частка % (%мол.) | [9 empty] | Густина, кг/м3 | Теплота згорання нижча. кал/м3к | Число Воббе вище. ккал/м3 | Температура точки роси при Р=3,92Мпа. °С | Маса механічних домішок. г/м3 | Масова концентрація меркаптанової сірки. г/м3 | Масова концентрація сірководню. г/м3
| Метан | Етан | Пропан | Ізо-бутан | Н-бутан | Пентани | Гексани та вищі | Азот | Діоксид вуглецю | Кисень
3 | 94.78 | 2.945 | 0.955 | 0.154 | 0.148 | 0.059 | 0.007 | 0.704 | 0.242 | 0.006 | 0.7107 | 8290 | 11960
4 | 94.679 | 3.035 | 0.99 | 0.159 | 0.143 | 0.059 | 0.006 | 0.694 | 0.231 | 0.004 | 0.7115 | 8300 | 11970
5 | 94.311 | 3.262 | 1.071 | 0.175 | 0.168 | 0.068 | 0.011 | 0.655 | 0.275 | 0.004 | 0.7152 | 8330 | 11989
6 | 94.864 | 2.958 | 0.962 | 0.157 | 0.149 | 0.062 | 0.005 | 0.598 | 0.243 | 0.002 | 0.7105 | 8300 | 11979
7 | 94.77 | 2.99 | 0.972 | 0.16 | 0.152 | 0.064 | 0.009 | 0.631 | 0.246 | 0.006 | 0.7113 | 8300 | 11976
10 | 94.437 | 3.214 | 1.057 | 0.178 | 0.166 | 0.055 | 0.015 | 0.607 | 0.265 | 0.006 | 0.7143 | 8330 | 11994
11 | 94.304 | 3.283 | 1.073 | 0.176 | 0.161 | 0.06 | 0.012 | 0.641 | 0.283 | 0.007 | 0.7151 | 8330 | 11988
12 | 94.691 | 3.045 | 1.006 | 0.168 | 0.158 | 0.058 | 0.017 | 0.607 | 0.245 | 0.005 | 0.7122 | 8310 | 11987
13 | 94.637 | 3.061 | 1.02 | 0.168 | 0.16 | 0.059 | 0.025 | 0.615 | 0.246 | 0.009 | 0.7128 | 8320 | 11988
14 | 94.703 | 3.038 | 1.01 | 0.167 | 0.158 | 0.058 | 0.016 | 0.601 | 0.243 | 0.006 | 0.7121 | 8320 | 11988 |  | відс | 0.00019 | 6.4e-06
17 | 94.76 | 3.008 | 0.982 | 0.165 | 0.157 | 0.056 | 0.005 | 0.628 | 0.234 | 0.005 | 0.7112 | 8300 | 11980
18 | 94.669 | 3.047 | 0.995 | 0.168 | 0.159 | 0.058 | 0.015 | 0.649 | 0.234 | 0.006 | 0.7121 | 8300 | 11982
19 | 94.612 | 3.08 | 1.007 | 0.17 | 0.161 | 0.06 | 0.016 | 0.655 | 0.233 | 0.006 | 0.7126 | 8300 | 11984
20 | 94.542 | 3.11 | 1.014 | 0.17 | 0.161 | 0.059 | 0.018 | 0.685 | 0.234 | 0.007 | 0.7131 | 8320 | 11981
21 | 94.6 | 3.075 | 1.02 | 0.17 | 0.163 | 0.058 | 0.024 | 0.655 | 0.228 | 0.007 | 0.7129 | 8320 | 11987
25 | 94.801 | 2.983 | 0.978 | 0.161 | 0.153 | 0.049 | 0.006 | 0.611 | 0.253 | 0.005 | 0.7108 | 8300 | 11975
26 | 94.733 | 3.003 | 0.988 | 0.162 | 0.153 | 0.051 | 0.013 | 0.641 | 0.251 | 0.005 | 0.7115 | 8300 | 11974
27 | 94.701 | 3.003 | 0.988 | 0.164 | 0.155 | 0.053 | 0.021 | 0.655 | 0.253 | 0.007 | 0.7119 | 8300 | 11974 |  | відс | 0.00016 | 5.6e-06
19 | 94.612 | 3.08 | 1.007 | 0.17 | 0.161 | 0.06 | 0.016 | 0.655 | 0.233 | 0.006 | 0.7126 | 8300 | 11984
20 | 94.542 | 3.11 | 1.014 | 0.17 | 0.161 | 0.059 | 0.018 | 0.685 | 0.234 | 0.007 | 0.7131 | 8320 | 11981
21 | 94.6 | 3.075 | 1.02 | 0.17 | 0.163 | 0.058 | 0.024 | 0.655 | 0.228 | 0.007 | 0.7129 | 8320 | 11987
25 | 94.801 | 2.983 | 0.978 | 0.161 | 0.153 | 0.049 | 0.006 | 0.611 | 0.253 | 0.005 | 0.7108 | 8300 | 11975
26 | 94.733 | 3.003 | 0.988 | 0.162 | 0.153 | 0.051 | 0.013 | 0.641 | 0.251 | 0.005 | 0.7115 | 8300 | 11974
27 | 94.701 | 3.003 | 0.988 | 0.164 | 0.155 | 0.053 | 0.021 | 0.655 | 0.253 | 0.007 | 0.7119 | 8300 | 11974 |  | відс | 0.00016 | 5.6e-06
28 | 94.741 | 2.982 | 0.982 | 0.16 | 0.152 | 0.054 | 0.012 | 0.659 | 0.251 | 0.007 | 0.7114 | 8300 | 11970
31 | 94.837 | 2.949 | 0.966 | 0.158 | 0.154 | 0.052 | 0.006 | 0.613 | 0.26 | 0.005 | 0.7106 | 8290 | 11972
Керівник_________________________________________________________________ | [9 empty] | _______ |  |  | _________
[10 empty] | підпис |  |  | дата
Керівник лабораторії______________________________________________________ | [9 empty] | _______ |  |  | _________
[10 empty] | підпис |  |  | дата