## Лист1
ПАТ "УКРТРАНСГАЗ"
Філія УМГ "Прикарпаттрансгаз"
Богородчанське ЛВУМГ
Вимірювальна хіміко - аналітична лабораторія
Свідоцтво про атестацію № ІФ 760 від 12.06.2014 р.
чинне до 12.06.2019 р.
Паспорт фізико-хімічних показників природного газу переданого Богородчанським ЛВУМГ та прийнятого ПАТ "Івано- Франківськгаз" по ГРС - Стримба за серпень 2015 року
на ГРС-Стримбу , ГРС-Перерісль, ГРС-Липове
Дата відбору | Компонентний склад газу, об% | [9 empty] | Температура точки роси по волозі (Р=0,4МПа) | Густина | Теплота згоряння нижча | Число Воббе вище | Маса механічних домішок | Масова концентрація сірководню | Масова концентрація меркаптанової сірки
| метан | етан | пропан | і-бутан | н-бутан | пентани | гексани та вищі | азот | діоксид вуглецю | кисень |  | при 20 ºС, 101,325 кПа
[11 empty] | ºС | кг/м3 | ккал/м3 | ккал/м3 | г/м3 | г/м3 | г/м3
1 | 3 | 4 | 5 | 6 | 7 | 8 | 9 | 10 | 11 | 12 | 13 | 14 | 15 | 16 | 17 | 18 | 19
3 | 91.698 | 3.745 | 1.68 | 0.302 | 0.569 | 0.346 | 0.171 | 0.627 | 0.859 | 0.003 |  | 0.753 | 8620 | 12069
13 | 91.815 | 3.752 | 1.654 | 0.289 | 0.534 | 0.321 | 0.175 | 0.538 | 0.873 | 0.004 |  | 0.7513 | 8610 | 12062 | не виявлено | <0,0001 | <0,0002
27 | 91.161 | 3.895 | 1.851 | 0.313 | 0.58 | 0.313 | 0.2 | 0.774 | 0.909 | 0.004 |  | 0.7577 | 8640 | 12058
|  | Головний інженер Богородчанського ЛВУМГ | [9 empty] | В. Опацький
|  | Хімік ВХАЛ Богородчанського ЛВУМГ | [9 empty] | Н.Сапіжак